## Products
下载详细信息
以下项的参数详细信息： | Wireless connectivity
文件生成日期： | 06 4月 2024 17:10
筛选器详细信息： | https://www.ti.com.cn/zh-cn/wireless-connectivity/products.html
注： | 此文件仅包含已启用的列。要查看更多数据，请在 TI.com 上启用其他列并重新导出
注： | 要隐藏可订购器件型号详细信息，请选择所有内容，前往“数据”选项卡，并点击“隐藏详细信息”
Product or Part number | Subcategory | PDF data sheet | HTML data sheet | Type | Technology | Flash memory (kByte) | Throughputmax (max) (MBits) | Peripherals | Price¦Quantity (USD) | Data rate (max) (Mbps) | Rating | Operating temperature range (°C) | TI functional safety category | Package area (mm^2) | Package size (L x W) (mm) | Package type | Pin count | Status
CC2340R2 | 低功耗 2.4GHz 产品 | PDF data sheet | HTML data sheet | Wireless MCU | Bluetooth low energy,Proprietary 2.4 GHz | 256 |  | 1 SPI,1 UART,1 comparator,12-bit ADC 8-channel,I2C,Integrated battery monitor,Integrated temperature monitor,Real-time clock (RTC) | 0.74 | 2 | Catalog | -40 to 85 |  | 16 | 4 x 4 | VQFN | 24 | 正在供货
CC3300 | Wi-Fi 产品 | PDF data sheet | HTML data sheet | MCU or MPU attach | Wi-Fi |  | 50 |  | 1.6 |  | Catalog | -40 to 105 |  | 25 | 5 x 5 | WQFN | 40 | 正在供货
CC3301 | Wi-Fi 产品 | PDF data sheet | HTML data sheet | MCU or MPU attach | Wi-Fi |  | 50 |  | 1.792 |  | Catalog | -40 to 105 |  | 25 | 5 x 5 | WQFN | 40 | 正在供货
CC1354P10 | Sub-1GHz 无线 MCU | PDF data sheet | HTML data sheet | Wireless MCU |  | 1024 |  | 12-bit ADC 8-channel,2 comparators,4 SPI,4 UART,4 timers,8-bit DAC,I2C,I2S,Sensor Controller,Sensor controller | 3.469 |  | Catalog | -40 to 105 |  | 49,64 | 7 x 7,8 x 8 | VQFN | 48,64 | 正在供货
CC2340R5-Q1 | 汽车类无线连接产品 | PDF data sheet | HTML data sheet | Wireless MCU | Bluetooth low energy | 512 |  | 1 SPI,1 UART,1 comparator,12-bit ADC 8-channel,4 timers,I2C,Integrated battery monitor,Integrated temperature monitor,Real-time clock (RTC) | 1.49 | 2 | Automotive | -40 to 125 |  | 25 | 5 x 5 | VQFN | 32 | 正在供货
CC1354R10 | Sub-1GHz 无线 MCU | PDF data sheet | HTML data sheet | Wireless MCU |  | 1024 |  | 12-bit ADC 8-channel,2 comparators,4 SPI,4 UART,4 timers,8-bit DAC,I2C,I2S,Sensor Controller,Sensor controller | 3.224 |  | Catalog | -40 to 105 |  | 49,64 | 7 x 7,8 x 8 | VQFN | 48,64 | 预发布
CC2674R10 | 低功耗 2.4GHz 产品 | PDF data sheet | HTML data sheet | Wireless MCU | 2.4 GHz,2.4 GHz proprietary,6LoWPAN,Bluetooth low energy,Multi-standard,Proprietary 2.4 GHz,Thread,Zigbee | 1024 | 2 | 12-bit ADC 8-channel,2 I2C,2 comparators,4 SSI,4 UART,4 timers,8-bit DAC,Integrated battery monitor,Integrated temperature monitor,Real-time clock (RTC),Sensor controller | 3.31 | 2 | Catalog | -40 to 105 |  | 49 | 7 x 7 | VQFN | 48 | 正在供货
CC2674P10 | 低功耗 2.4GHz 产品 | PDF data sheet | HTML data sheet | Wireless MCU | 2.4 GHz,Bluetooth low energy,Proprietary 2.4 GHz,Thread,Zigbee | 1024 | 2 | 12-bit ADC 8-channel,2 I2C,2 comparators,4 SPI,4 UART,8-bit DAC,I2S | 3.51 | 2 | Catalog | -40 to 105 |  | 49 | 7 x 7 | VQFN | 48 | 正在供货
CC1314R10 | Sub-1GHz 无线 MCU | PDF data sheet | HTML data sheet | Wireless MCU |  | 1024 |  | 12-bit ADC 8-channel,2 comparators,4 SPI,4 UART,4 timers,8-bit DAC,I2C,I2S,Sensor controller | 3.07 |  | Catalog | -40 to 105 |  | 49,64 | 7 x 7,8 x 8 | VQFN | 48,64 | 预发布
CC1312PSIP | Sub-1GHz 无线 MCU | PDF data sheet | HTML data sheet | Wireless module |  | 352 |  | 12-bit ADC 8-channel,2 SPI,2 UART,8-bit DAC,I2C,I2S,Real-time clock (RTC) | 5.11 |  | Catalog | -40 to 105 |  | 49 | 7 x 7 | QFM | 48 | 正在供货
CC2340R5 | 低功耗 2.4GHz 产品 | PDF data sheet | HTML data sheet | Wireless MCU | Bluetooth low energy,Proprietary 2.4 GHz | 512 |  | 1 SPI,1 UART,1 comparator,12-bit ADC 8-channel,4 timers,I2C,Integrated battery monitor,Integrated temperature monitor,Real-time clock (RTC) | 0.89 | 2 | Catalog | -40 to 125 |  | 16,25 | 4 x 4,5 x 5 | VQFN | 24,40 | 正在供货
CC2662R-Q1 | 汽车类无线连接产品 | PDF data sheet | HTML data sheet |  |  | 352 |  | 12-bit ADC 8-channel,2 SPI,2 UART,4 timers,8-bit DAC,I2C,I2S | 3.85 | 2 | Automotive | -40 to 105 | Functional Safety Quality-Managed | 49 | 7 x 7 | VQFN | 48 | 正在供货
CC2651R3SIPA | 低功耗 2.4GHz 产品 | PDF data sheet | HTML data sheet | Wireless module |  | 352 | 5 | 1 SPI,1 UART,12-bit ADC 8-channel,2 comparators,4 timers,8-bit DAC,I2C,I2S | 2.49 | 2 | Catalog | -40 to 105 |  | 49 | 7 x 7 | QFM | 50 | 正在供货
CC2652PSIP | 低功耗 2.4GHz 产品 | PDF data sheet | HTML data sheet | Wireless module | Bluetooth low energy,Multi-standard,Proprietary 2.4 GHz,Thread,Zigbee | 352 | 5 | 12-bit ADC 8-channel,2 SPI,2 UART,2 comparators,4 timers,8-bit DAC,I2C,I2S,Sensor controller | 2.985 | 2 | Catalog | -40 to 105 |  | 49 | 7 x 7 | QFM | 48 | 正在供货
CC2651P3 | 低功耗 2.4GHz 产品 | PDF data sheet | HTML data sheet | Wireless MCU | 2.4 GHz,Bluetooth low energy,Proprietary 2.4 GHz,Thread,Zigbee | 352 | 5 | 1 SPI,1 UART,12-bit ADC 8-channel,2 comparators,8-bit DAC,I2C,I2S | 2.04 | 2 | Catalog | -40 to 105 |  | 25,49 | 5 x 5,7 x 7 | VQFN | 40,48 | 正在供货
CC1311P3 | Sub-1GHz 无线 MCU | PDF data sheet | HTML data sheet | Wireless MCU |  | 352 |  | 1 SPI,1 UART,1 comparator,12-bit ADC 8-channel,4 timers,I2C,I2S | 2.35 | 2 | Catalog | -40 to 105 |  | 49 | 7 x 7 | VQFN | 48 | 正在供货
CC2652RSIP | 低功耗 2.4GHz 产品 | PDF data sheet | HTML data sheet | Wireless module | Bluetooth low energy,Multi-standard,Proprietary 2.4 GHz,Thread,Zigbee | 352 | 5 | 2 SPI,2 comparators,4 timers,8-bit DAC,I2C,I2S,Sensor controller | 2.79 | 2 | Catalog | -40 to 105 |  | 49 | 7 x 7 | QFM | 48 | 正在供货
CC1311R3 | Sub-1GHz 无线 MCU | PDF data sheet | HTML data sheet | Wireless MCU |  | 352 |  | 1 SPI,1 UART,1 comparator,12-bit ADC 8-channel,4 timers,I2C,I2S | 2.1 | 2 | Catalog | -40 to 105 |  | 25,49 | 5 x 5,7 x 7 | VQFN | 40,48 | 正在供货
CC2651R3 | 低功耗 2.4GHz 产品 | PDF data sheet | HTML data sheet | Wireless MCU | Bluetooth low energy,Multi-standard,Proprietary 2.4 GHz,Thread,Zigbee | 352 | 5 | 1 SPI,2 comparators,4 timers,8-bit DAC,I2C,I2S | 1.92 | 2 | Catalog | -40 to 105 |  | 25,49 | 5 x 5,7 x 7 | VQFN | 40,48 | 正在供货
CC1352P7 | Sub-1GHz 无线 MCU | PDF data sheet | HTML data sheet | Wireless MCU | 2.4 GHz,6LoWPAN,Bluetooth low energy,Multi-standard,Sub-1 GHz,Thread,Zigbee | 704 | 2 | 12-bit ADC 8-channel,2 SPI,2 UART,2 comparators,4 timers,8-bit DAC,I2C,I2S,Sensor controller | 2.9 | 2 | Catalog | -40 to 105 |  | 49 | 7 x 7 | VQFN | 48 | 正在供货
CC1312R7 | Sub-1GHz 无线 MCU | PDF data sheet | HTML data sheet | Wireless MCU |  | 704 |  | 12-bit ADC 8-channel,2 SPI,2 UART,2 comparators,4 timers,8-bit DAC,I2C,I2S,Sensor controller | 2.65 | 2 | Catalog | -40 to 105 |  | 49 | 7 x 7 | VQFN | 48 | 正在供货
CC2652P7 | 低功耗 2.4GHz 产品 | PDF data sheet | HTML data sheet | Wireless MCU | Bluetooth low energy,Multi-standard,Proprietary 2.4 GHz,Thread,Zigbee | 704 | 5 | 2 SPI,2 comparators,4 timers,8-bit DAC,I2C,I2S,Sensor controller | 2.4 | 5 | Catalog | -40 to 105 |  | 49 | 7 x 7 | VQFN | 48 | 正在供货
CC2652R7 | 低功耗 2.4GHz 产品 | PDF data sheet | HTML data sheet | Wireless MCU | Bluetooth low energy,Multi-standard,Proprietary 2.4 GHz,Thread,Zigbee | 704 | 5 | 2 SPI,2 comparators,4 timers,8-bit DAC,I2C,I2S,Sensor controller | 2.16 | 2 | Catalog | -40 to 105 |  | 49 | 7 x 7 | VQFN | 48 | 正在供货
CC3130 | Wi-Fi 产品 | PDF data sheet | HTML data sheet | Wireless network processor | Wi-Fi |  | 16 |  | 2.86 | 72 | Catalog | -40 to 85 |  | 81 | 9 x 9 | VQFN | 64 | 正在供货
CC3230S | Wi-Fi 产品 | PDF data sheet | HTML data sheet | Wireless MCU | Wi-Fi |  | 16 |  | 3.366 | 72 | Catalog | -40 to 85 |  | 81 | 9 x 9 | VQFN | 64 | 正在供货
CC3230SF | Wi-Fi 产品 | PDF data sheet | HTML data sheet | Wireless MCU | Wi-Fi | 1024 | 16 |  | 4.251 | 72 | Catalog | -40 to 85 |  | 81 | 9 x 9 | VQFN | 64 | 正在供货
CC2640R2L | 低功耗 2.4GHz 产品 | PDF data sheet | HTML data sheet | Wireless MCU | 2.4 GHz,Bluetooth low energy | 128 |  | 1 UART,12-bit ADC 8-channel,2 SPI,2 comparators,4 timers,I2C,I2S | 1.555 | 2,2000000 | Catalog | -40 to 85 |  | 25,49 | 5 x 5,7 x 7 | VQFN | 32,48 | 正在供货
CC3235MODAS | Wi-Fi 产品 | PDF data sheet | HTML data sheet | Module,Wireless MCU | Wi-Fi |  | 16 |  | 8.99 | 72 | Catalog | -40 to 85 |  | 415.125 | 20.25 x 20.5 | QFM | 63 | 正在供货
CC3235MODASF | Wi-Fi 产品 | PDF data sheet | HTML data sheet | Module,Wireless MCU | Wi-Fi | 1024 | 16 |  | 9.99 | 72 | Catalog | -40 to 85 |  | 415.125 | 20.25 x 20.5 | QFM | 63 | 正在供货
CC2642R-Q1 | 汽车类无线连接产品 | PDF data sheet | HTML data sheet | Wireless MCU | 2.4 GHz,Bluetooth low energy | 352 |  | 12-bit ADC 8-channel,2 SPI,2 UART,2 comparators,4 timers,8-bit DAC,I2C,I2S,Sensor controller | 3.228 | 5 | Automotive | -40 to 105 |  | 49 | 7 x 7 | VQFN,VQFNP | 48 | 正在供货
CC2652RB | 低功耗 2.4GHz 产品 | PDF data sheet | HTML data sheet | Wireless MCU | Bluetooth low energy,Thread,Zigbee | 352 | 5 | 12-bit ADC 8-channel,2 UART,2 comparators,3 SPI,4 timers,8-bit DAC,BAW,I2C,I2S,Sensor controller | 2.388 | 2 | Catalog | -40 to 85 |  | 49 | 7 x 7 | VQFN | 48 | 正在供货
CC2652P | 低功耗 2.4GHz 产品 | PDF data sheet | HTML data sheet | Wireless MCU | Bluetooth low energy,Multi-standard,Proprietary 2.4 GHz,Thread,Zigbee | 352 | 5 | 2 SPI,2 comparators,4 timers,8-bit DAC,I2C,I2S,Sensor controller | 2.5 | 5 | Catalog | -40 to 85 |  | 49 | 7 x 7 | VQFN | 48 | 正在供货
CC3135MOD | Wi-Fi 产品 | PDF data sheet | HTML data sheet | Module,Wireless network processor | Wi-Fi |  | 16 |  | 7.56 | 72 | Catalog | -40 to 85 |  | 358.75 | 20.5 x 17.5 | QFM | 63 | 正在供货
CC3235MODS | Wi-Fi 产品 | PDF data sheet | HTML data sheet | Module,Wireless MCU | Wi-Fi |  | 16 |  | 8.49 | 72 | Catalog | -40 to 85 |  | 358.75 | 20.5 x 17.5 | QFM | 63 | 正在供货
CC3235MODSF | Wi-Fi 产品 | PDF data sheet | HTML data sheet | Module,Wireless MCU | Wi-Fi | 1024 | 16 |  | 9.85 | 72 | Catalog | -40 to 85 |  | 358.75 | 20.5 x 17.5 | QFM | 63 | 正在供货
CC1352P | Sub-1GHz 无线 MCU | PDF data sheet | HTML data sheet | Wireless MCU | 2.4 GHz,Bluetooth low energy,Multi-standard,Sub-1 GHz,Thread,Zigbee | 352 | 5 | 2 SPI,2 UART,2 comparators,4 timers,8-bit DAC,I2S,Sensor controller | 2.6 | 2 | Catalog | -40 to 85 |  | 49 | 7 x 7 | VQFN | 48 | 正在供货
CC1352R | Sub-1GHz 无线 MCU | PDF data sheet | HTML data sheet | Wireless MCU | Bluetooth low energy,Multi-standard,Proprietary 2.4 GHz,Sub-1 GHz,Thread,Zigbee | 352 | 5 | 2 SPI,2 UART,2 comparators,4 timers,8-bit DAC,I2S,Sensor controller | 2.45 | 5 | Catalog | -40 to 105 |  | 49 | 7 x 7 | VQFN | 48 | 正在供货
CC2652R | 低功耗 2.4GHz 产品 | PDF data sheet | HTML data sheet | Wireless MCU | Bluetooth low energy,Multi-standard,Proprietary 2.4 GHz,Thread,Zigbee | 352 | 5 | 2 SPI,2 comparators,4 timers,8-bit DAC,I2C,I2S,Sensor controller | 2.32 | 2 | Catalog | -40 to 105 |  | 49 | 7 x 7 | VQFN | 48 | 正在供货
CC2642R | 低功耗 2.4GHz 产品 | PDF data sheet | HTML data sheet | Wireless MCU | 2.4 GHz,Bluetooth low energy | 352 |  | 12-bit ADC 8-channel,2 SPI,2 UART,4 SPI,4 timers,8-bit DAC,I2C,I2S | 2.2 | 5 | Catalog | -40 to 105 |  | 49 | 7 x 7 | VQFN | 48 | 正在供货
CC3135 | Wi-Fi 产品 | PDF data sheet | HTML data sheet | Wireless network processor | Wi-Fi |  | 16 |  | 3.04 | 72 | Catalog | -40 to 85 |  | 81 | 9 x 9 | VQFN | 64 | 正在供货
CC3235S | Wi-Fi 产品 | PDF data sheet | HTML data sheet | Wireless MCU | Wi-Fi |  | 16 |  | 3.652 | 72 | Catalog | -40 to 85 |  | 81 | 9 x 9 | VQFN | 64 | 正在供货
CC3235SF | Wi-Fi 产品 | PDF data sheet | HTML data sheet | Wireless MCU | Wi-Fi | 1024 | 16 |  | 4.532 | 72 | Catalog | -40 to 85 |  | 81 | 9 x 9 | VQFN | 64 | 正在供货
CC1312R | Sub-1GHz 无线 MCU | PDF data sheet | HTML data sheet | Wireless MCU |  |  | 4 | 1 SPI,12-bit ADC 8-channel,2 SPI,2 UART,2 comparators,4 timers,8-bit DAC,I2C,I2S,Sensor controller | 2.35 | 4 | Catalog | -40 to 105 |  | 49 | 7 x 7 | VQFN | 48 | 正在供货
CC2640R2F-Q1 | 汽车类无线连接产品 | PDF data sheet | HTML data sheet | Wireless MCU | 2.4 GHz,Bluetooth low energy | 128 |  | 1 UART,12-bit ADC 8-channel,2 SPI,2 comparators,4 timers,8-bit DAC,I2C,I2S,Sensor controller | 2.868 | 5 | Automotive | -40 to 105 |  | 49 | 7 x 7 | VQFN | 48 | 正在供货
CC3220MODA | Wi-Fi 产品 | PDF data sheet | HTML data sheet | Module,Wireless MCU | Wi-Fi |  | 16 |  | 5.45 | 72 | Catalog | -40 to 85 |  | 415.125 | 20.25 x 20.5 | QFM | 63 | 正在供货
CC3120MOD | Wi-Fi 产品 | PDF data sheet | HTML data sheet | Module,Wireless network processor | Wi-Fi |  | 16 |  | 7.29 | 72 | Catalog | -40 to 85 |  | 358.75 | 20.5 x 17.5 | QFM | 63 | 正在供货
CC3220MOD | Wi-Fi 产品 | PDF data sheet | HTML data sheet | Module,Wireless MCU | Wi-Fi |  | 16 |  | 4.95 | 72 | Catalog | -40 to 85 |  | 358.75 | 20.5 x 17.5 | QFM | 63 | 正在供货
CC3120 | Wi-Fi 产品 | PDF data sheet | HTML data sheet | Wireless network processor | Wi-Fi 2.4GHz |  | 16 |  | 2.73 |  | Catalog | -40 to 85 |  | 81 | 9 x 9 | VQFN | 64 | 正在供货
CC2640R2F | 低功耗 2.4GHz 产品 | PDF data sheet | HTML data sheet | Wireless MCU | 2.4 GHz,Bluetooth low energy | 128 |  | 1 UART,12-bit ADC 8-channel,2 SPI,4 timers,I2C,I2S,Sensor controller | 1.7 | 5,5000000 | Catalog | -40 to 85 |  | 6.7081,16,25,49 | 2.59 x 2.59,4 x 4,5 x 5,7 x 7 | DSBGA,VQFN | 32,34,48 | 正在供货
TMS3705 | 汽车类无线连接产品 | PDF data sheet | HTML data sheet | Reader | Secure ICs and Transponders for Automotive |  |  |  | 3.717 | 0.008 | Automotive | -40 to 85 |  | 59.4 | 9.9 x 6 | SOIC | 16 | 正在供货
CC3220R | Wi-Fi 产品 | PDF data sheet | HTML data sheet | Wireless MCU | Wi-Fi |  | 16 |  | 1.95 | 72 | Catalog | -40 to 85 |  | 81 | 9 x 9 | VQFN | 64 | 正在供货
CC3220S | Wi-Fi 产品 | PDF data sheet | HTML data sheet | Wireless MCU | Wi-Fi |  | 16 |  | 3.08 | 72 | Catalog | -40 to 85 |  | 81 | 9 x 9 | VQFN | 64 | 正在供货
CC3220SF | Wi-Fi 产品 | PDF data sheet | HTML data sheet | Wireless MCU | Wi-Fi | 1024 | 16 |  | 3.96 | 72 | Catalog | -40 to 85 |  | 81 | 9 x 9 | VQFN | 64 | 正在供货
CC2650MODA | 低功耗 2.4GHz 产品 | PDF data sheet | HTML data sheet | Wireless module | Bluetooth low energy,Proprietary 2.4 GHz | 128 | 1 | 1 UART,12-bit ADC 8-channel,2 SPI,4 timers,I2C,I2S | 6.588 | 1 | Catalog | -40 to 85 |  | 185.9 | 16.9 x 11 | QFM | 29 | 正在供货
CC430F5143 | Sub-1GHz 无线 MCU | PDF data sheet | HTML data sheet | Wireless MCU |  | 8 | 0.5 | 1 SPI,1 UART,1 timer,10-bit ADC,I2C | 2.34 | 0.5 | Catalog | -40 to 85 |  | 49 | 7 x 7 | VQFN | 48 | 正在供货
CC1350 | Sub-1GHz 无线 MCU | PDF data sheet | HTML data sheet | Wireless MCU | Bluetooth low energy,Multi-standard,Sub-1 GHz | 128 | 4 | 1 SPI,1 UART,12-bit ADC 8-channel,2 SPI,2 comparators,4 timers,I2C,I2S,Sensor controller | 3.03 | 4,4000000 | Catalog | -40 to 85 |  | 16,25,49 | 4 x 4,5 x 5,7 x 7 | VQFN | 32,48 | 正在供货
RI-TRP-DR2B | 其他无线产品 | PDF data sheet | HTML data sheet | Transponder |  |  |  |  | 6.397 |  | Catalog | -25 to 85 |  | See data sheet | See data sheet | XCEPT | 0 | 正在供货
CC2564C | Wi-Fi 产品 | PDF data sheet | HTML data sheet | Transceiver | 2.4 GHz,Bluetooth |  |  |  | 1.59 | 3 | Catalog | -40 to 85 |  | 64 | 8 x 8 | VQFNP-MR | 76 | 正在供货
CC2564MODA | Wi-Fi 产品 | PDF data sheet | - | Module,Transceiver | 2.4 GHz,Bluetooth |  |  |  | 5.368 | 3 | Catalog | -30 to 85 |  | 98 | 14 x 7 | QFM | 35 | 正在供货
RF37S114 | 其他无线产品 | PDF data sheet | HTML data sheet | Transponder |  |  |  |  | 0.22 |  | Catalog | -25 to 70 |  | 16 | 4 x 4 | RFIDN | 0 | 正在供货
CC1310 | Sub-1GHz 无线 MCU | PDF data sheet | HTML data sheet | Wireless MCU | Sub-1 GHz | 32,64,128 | 4 | 1 SPI,1 UART,12-bit ADC 8-channel,2 SPI,2 comparators,4 timers,I2C,I2S,Sensor controller | 2.089 | 4,4000000 | Catalog | -40 to 85 |  | 16,25,49 | 4 x 4,5 x 5,7 x 7 | VQFN | 32,48 | 正在供货
RF430CL331H | 其他无线产品 | PDF data sheet | HTML data sheet | Transponder |  |  |  |  | 0.485 | 0.848 | Catalog | -40 to 85 |  | 9,32 | 3 x 3,5 x 6.4 | TSSOP,VQFN | 14,16 | 正在供货
CC1150 | Sub-1GHz 收发器 | PDF data sheet | HTML data sheet | Transmitter | Sub-1 GHz |  | 0.5 |  | 1.026 | 0.5 | Catalog | -40 to 85 |  | 16 | 4 x 4 | VQFN | 16 | 正在供货
CC2620 | 其他无线产品 | PDF data sheet | HTML data sheet | Wireless MCU | RF4CE |  | 0.25 |  | 3.012 | 0.25 | Catalog | -40 to 85 |  | 16,49 | 4 x 4,7 x 7 | VQFN | 32,48 | 正在供货
RF430FRL152H | 其他无线产品 | PDF data sheet | HTML data sheet | Transponder |  |  |  |  | 1.428 | 0.0066,0.0265 | Catalog | 0 to 70 |  | 16 | 4 x 4 | VQFN | 24 | 正在供货
RF430FRL153H | 其他无线产品 | PDF data sheet | HTML data sheet | Transponder |  |  |  |  | 1.197 | 0.0066,0.0265 | Catalog | 0 to 70 |  | 16 | 4 x 4 | VQFN | 24 | 正在供货
RF430FRL154H | 其他无线产品 | PDF data sheet | HTML data sheet | Transponder |  |  |  |  | 0.966 | 0.0066,0.0265 | Catalog | 0 to 70 |  | 16 | 4 x 4 | VQFN | 24 | 正在供货
WL1807MOD | Wi-Fi 产品 | PDF data sheet | HTML data sheet | Module,Transceiver | Wi-Fi |  | 100 |  | 11.49 | 144 | Catalog | -40 to 85 |  | 178.22 | 13.3 x 13.4 | QFM | 100 | 正在供货
WL1837MOD | Wi-Fi 产品 | PDF data sheet | HTML data sheet | Module | Wi-Fi |  | 100 |  | 15.99 | 144 | Catalog | -40 to 85 |  | 178.22 | 13.3 x 13.4 | QFM | 100 | 正在供货
CC2640 | 低功耗 2.4GHz 产品 | PDF data sheet | HTML data sheet | Wireless MCU | Bluetooth low energy | 128 |  | 1 UART,12-bit ADC 8-channel,2 SPI,2 comparators,4 timers,8-bit DAC,I2C,I2S,Sensor controller | 1.758 | 0.06095,60950 | Catalog | -40 to 85 |  | 16,25,49 | 4 x 4,5 x 5,7 x 7 | VQFN | 32,48 | 正在供货
CC2650 | 低功耗 2.4GHz 产品 | PDF data sheet | HTML data sheet | Wireless MCU | Bluetooth low energy,Proprietary 2.4 GHz,Zigbee | 128 | 5 | 12-bit ADC 8-channel,2 SPI,4 timers,I2C,I2S,Sensor controller | 2.07 | 5,5000000 | Catalog | -40 to 85 |  | 16,25,49 | 4 x 4,5 x 5,7 x 7 | VQFN | 32,48 | 正在供货
CC3100MOD | Wi-Fi 产品 | PDF data sheet | HTML data sheet | Module,Wireless network processor | Wi-Fi |  | 16 |  | 7.99 | 72 | Catalog | -20 to 70 |  | 358.75 | 20.5 x 17.5 | QFM | 63 | 正在供货
CC3200MOD | Wi-Fi 产品 | PDF data sheet | HTML data sheet | Module,Wireless MCU | Wi-Fi 2.4GHz |  | 16 | 1 Watchdog timer,4 GP Timers,4-Channel 12-bit ADCs,I2C,McASP (I2S),Parallel Camera,SD/MMC,SPI,UART | 8.99 | 20 | Catalog | -20 to 70 |  | 358.75 | 20.5 x 17.5 | QFM | 63 | 正在供货
TRF4140-Q1 | 汽车类无线连接产品 | PDF data sheet | HTML data sheet | IC |  |  |  |  | 3.45 |  | Automotive | -40 to 125 |  | 49 | 7 x 7 | HTQFP | 48 | 正在供货
CC2540T | 低功耗 2.4GHz 产品 | PDF data sheet | HTML data sheet | Wireless MCU | Bluetooth low energy | 256 |  | 12-bit ADC 8-channel,2 SPI,2 UART,4 timers,USB | 2.158 | 1 | Catalog | -40 to 125 |  | 36 | 6 x 6 | VQFN | 40 | 正在供货
TRPGP40ATGC | 其他无线产品 | PDF data sheet | HTML data sheet | Transponder |  |  |  |  | 2.927 |  | Catalog | -25 to 70 |  | See data sheet | See data sheet | RFIDGSUB | 0 | 正在供货
CC2541-Q1 | 汽车类无线连接产品 | PDF data sheet | HTML data sheet | Wireless MCU | 2.4 GHz,Bluetooth low energy | 256 |  | 12-bit ADC 8-channel,2 SPI,2 UART,4 timers,I2C | 3.024 | 2 | Automotive | -40 to 105 |  | 36 | 6 x 6 | VQFN | 40 | 正在供货
CC3100 | Wi-Fi 产品 | PDF data sheet | HTML data sheet | Wireless network processor | Wi-Fi |  | 16 |  | 3.159 | 72 | Catalog | -40 to 85 |  | 81 | 9 x 9 | VQFN | 64 | 正在供货
CC3200 | Wi-Fi 产品 | PDF data sheet | HTML data sheet | Wireless MCU | Wi-Fi |  | 16 |  | 4.312 | 72 | Catalog | -40 to 85 |  | 81 | 9 x 9 | VQFN | 64 | 正在供货
CC2564MODN | Wi-Fi 产品 | PDF data sheet | - | Module,Transceiver | 2.4 GHz,Bluetooth |  |  |  | 4.356 | 3 | Catalog | -30 to 85 |  | 49 | 7 x 7 | QFM | 33 | 正在供货
CC2592 | 其他无线产品 | PDF data sheet | - |  | 2.4 GHz | 0 |  |  | 1.308 | 0.5,2 | Catalog | -40 to 125 |  | 16 | 4 x 4 | VQFN | 16 | 正在供货
TRPGR30ATGC | 其他无线产品 | PDF data sheet | HTML data sheet | Transponder |  |  |  |  | 3.049 |  | Catalog | -25 to 85 |  | See data sheet | See data sheet | RFIDGSUB | 0 | 正在供货
CC1201 | Sub-1GHz 收发器 | PDF data sheet | HTML data sheet | Transceiver | Sub-1 GHz |  | 1.25 |  | 1.718 | 1.25 | Catalog | -40 to 85 |  | 25 | 5 x 5 | VQFN | 32 | 正在供货
WL1831 | Wi-Fi 产品 | PDF data sheet | HTML data sheet | Transceiver | Wi-Fi |  | 100 |  | 3.1 | 144 | Catalog | -40 to 105 |  | 22.8752 | 4.640000000000001 x 4.93 | DSBGA | 130 | 正在供货
CC430F5125 | Sub-1GHz 无线 MCU | PDF data sheet | HTML data sheet | Wireless MCU |  | 16 | 0.5 | 1 SPI,1 UART,1 timer,I2C | 2.388 | 0.5 | Catalog | -40 to 85 |  | 49 | 7 x 7 | VQFN | 48 | 正在供货
TRPGR30ATGA | 其他无线产品 | PDF data sheet | - | Transponder |  |  |  |  | 2.378 |  | Catalog | -25 to 70 |  | See data sheet | See data sheet | RFIDG | 0 | 正在供货
TRPGR30ATGB | 其他无线产品 | PDF data sheet | - | Transponder |  |  |  |  | 2.562 |  | Catalog | -25 to 70 |  | See data sheet | See data sheet | RFIDG | 0 | 正在供货
TRPGR30ENATGA | 其他无线产品 | PDF data sheet | - | Transponder |  |  |  |  | 2.795 |  | Catalog | -25 to 70 |  | See data sheet | See data sheet | RFIDG | 0 | 正在供货
TRPGR30ENATGB | 其他无线产品 | PDF data sheet | - | Transponder |  |  |  |  | 3.047 |  | Catalog | -25 to 70 |  | See data sheet | See data sheet | RFIDG | 0 | 正在供货
WL1801 | Wi-Fi 产品 | PDF data sheet | HTML data sheet | Transceiver | Wi-Fi |  | 100 |  | 2.8 | 144 | Catalog | -40 to 105 |  | 22.8752 | 4.640000000000001 x 4.93 | DSBGA | 130 | 正在供货
WL1805MOD | Wi-Fi 产品 | PDF data sheet | HTML data sheet | Module,Transceiver | Wi-Fi |  | 100 |  | 8.49 | 144 | Catalog | -20 to 70 |  | 178.22 | 13.3 x 13.4 | QFM | 100 | 正在供货
WL1831MOD | Wi-Fi 产品 | PDF data sheet | HTML data sheet | Module,Transceiver | Wi-Fi |  | 100 |  | 8.49 | 144 | Catalog | -20 to 70 |  | 178.22 | 13.3 x 13.4 | QFM | 100 | 正在供货
WL1835MOD | Wi-Fi 产品 | PDF data sheet | HTML data sheet | Module,Transceiver | Wi-Fi |  | 100 |  | 9.99 | 144 | Catalog | -20 to 70 |  | 178.22 | 13.3 x 13.4 | QFM | 100 | 正在供货
WL1801MOD | Wi-Fi 产品 | PDF data sheet | HTML data sheet | Module,Transceiver | Wi-Fi |  | 100 |  | 5.99 | 144 | Catalog | -20 to 70 |  | 178.22 | 13.3 x 13.4 | QFM | 100 | 正在供货
CC2420 | 其他无线产品 | PDF data sheet | - | Smart RF Transceiver |  |  |  |  | 4.198 | 0.25 | Catalog | -40 to 85 |  | 49 | 7 x 7 | VQFN | 48 | 正在供货
CC1200 | Sub-1GHz 收发器 | PDF data sheet | HTML data sheet | Transceiver |  |  | 1.25 |  | 1.7 | 1.25 | Catalog | -40 to 85 |  | 25 | 5 x 5 | VQFN | 32 | 正在供货
RF430CL330H | 其他无线产品 | PDF data sheet | HTML data sheet | Transponder | Transponder |  |  |  | 0.42 | 0.848 | Catalog | -40 to 85 |  | 9,32 | 3 x 3,5 x 6.4 | TSSOP,VQFN | 14,16 | 正在供货
CC2538 | 低功耗 2.4GHz 产品 | PDF data sheet | HTML data sheet |  | Zigbee | 512 | 0.25 | 12-bit ADC 8-channel,2 SPI,2 UART,4 timers,I2C,USB | 4.464 | 0.25 | Catalog | -40 to 125 |  | 64 | 8 x 8 | VQFN | 56 | 正在供货
CC1100E | Sub-1GHz 收发器 | PDF data sheet | - | Transceiver | Sub-1 GHz |  | 0.6 |  | 1.139 | 0.5 | Catalog | -40 to 85 |  | 16 | 4 x 4 | VQFN | 20 | 正在供货
CC2510 | 其他无线产品 | PDF data sheet | - | Wireless MCU | Proprietary 2.4 GHz |  | 0.5 |  | 2.15 | 0.5 | Catalog | -40 to 85 |  | 36 | 6 x 6 | VQFN | 36 | 正在供货
CC2510F8 | 其他无线产品 | PDF data sheet | - | Wireless MCU |  |  |  |  | 2.13 | 0.5 | Catalog | -40 to 85 |  | 36 | 6 x 6 | VQFN | 36 | 正在供货
CC1101 | Sub-1GHz 收发器 | PDF data sheet | - | Transceiver | Sub-1 GHz |  | 0.6 |  | 1.15 | 0.5 | Catalog | -40 to 85 |  | 16 | 4 x 4 | VQFN | 20 | 正在供货
CC110L | Sub-1GHz 收发器 | PDF data sheet | HTML data sheet | Transceiver | Sub-1 GHz |  | 0.6 |  | 0.815 | 0.6 | Catalog | -40 to 85 |  | 16 | 4 x 4 | VQFN | 20 | 正在供货
CC113L | Sub-1GHz 收发器 | PDF data sheet | HTML data sheet | Receiver | Sub-1 GHz |  | 0.6 |  | 0.588 | 0.6 | Catalog | -40 to 85 |  | 16 | 4 x 4 | VQFN | 20 | 正在供货
CC115L | Sub-1GHz 收发器 | PDF data sheet | HTML data sheet | Transmitter | Sub-1 GHz |  | 0.6 |  | 0.577 | 0.6 | Catalog | -40 to 85 |  | 16 | 4 x 4 | VQFN | 20 | 正在供货
CC1120 | Sub-1GHz 收发器 | PDF data sheet | HTML data sheet | Transceiver | Sub-1 GHz |  | 0.2 |  | 1.65 | 0.2 | Catalog | -40 to 85 |  | 25 | 5 x 5 | VQFN | 32 | 正在供货
CC1121 | Sub-1GHz 收发器 | PDF data sheet | HTML data sheet | Transceiver | Sub-1 GHz |  | 0.2 |  | 1.35 | 0.2 | Catalog | -40 to 85 |  | 25 | 5 x 5 | VQFN | 32 | 正在供货
CC1125 | Sub-1GHz 收发器 | PDF data sheet | HTML data sheet | Transceiver | Sub-1 GHz |  | 0.2 |  | 2.537 | 0.2 | Catalog | -40 to 85 |  | 25 | 5 x 5 | VQFN | 32 | 正在供货
CC1175 | Sub-1GHz 收发器 | PDF data sheet | HTML data sheet | Transmitter | Sub-1 GHz |  | 0.2 |  | 1.522 | 0.2 | Catalog | -40 to 85 |  | 25 | 5 x 5 | VQFN | 32 | 正在供货
TRF7964A | 其他无线产品 | PDF data sheet | HTML data sheet | Reader |  |  |  |  | 1.783 |  | Catalog | -40 to 110 |  | 25 | 5 x 5 | VQFN | 32 | 正在供货
CC430F5123 | Sub-1GHz 无线 MCU | PDF data sheet | HTML data sheet | Wireless MCU |  | 8 | 0.5 | 1 SPI,1 UART,1 timer,I2C | 2.268 | 0.5 | Catalog | -40 to 85 |  | 49 | 7 x 7 | VQFN | 48 | 正在供货
CC430F5145 | Sub-1GHz 无线 MCU | PDF data sheet | HTML data sheet | Wireless MCU |  | 16 | 0.5 | 1 SPI,1 UART,1 timer,10-bit ADC,I2C | 2.448 | 0.5 | Catalog | -40 to 85 |  | 49 | 7 x 7 | VQFN | 48 | 正在供货
CC2545 | 其他无线产品 | PDF data sheet | - | Wireless MCU | Proprietary 2.4 GHz |  | 2 |  | 1.548 | 2 | Catalog | -40 to 85 |  | 49 | 7 x 7 | VQFN | 48 | 正在供货
RI-SMD-MRD2 | 其他无线产品 | - | - | [5 empty] | 81.532 |  | Catalog | to |  | See data sheet | See data sheet | RFIDSUB | 34 | 正在供货
CC2543 | 其他无线产品 | PDF data sheet | - | Wireless MCU | Proprietary 2.4 GHz |  | 2 |  | 1.23 | 2 | Catalog | -40 to 85 |  | 25 | 5 x 5 | VQFN | 32 | 正在供货
RI-STU-MRD2 | 其他无线产品 | - | - | [5 empty] | 63.756 |  | Catalog | to |  | See data sheet | See data sheet | RFIDSUB | 0 | 正在供货
TRF7963A | 其他无线产品 | PDF data sheet | HTML data sheet | Reader |  |  |  |  | 1.7 |  | Catalog | -20 to 85 |  | 25 | 5 x 5 | VQFN | 32 | 正在供货
TRF7962A | 其他无线产品 | PDF data sheet | HTML data sheet | Reader |  |  |  |  | 1.7 |  | Catalog | -20 to 85 |  | 25 | 5 x 5 | VQFN | 32 | 正在供货
CC430F5147 | Sub-1GHz 无线 MCU | PDF data sheet | HTML data sheet | Wireless MCU |  | 32 | 0.5 | 1 SPI,1 UART,1 timer,10-bit ADC,I2C | 2.556 | 0.5 | Catalog | -40 to 85 |  | 49 | 7 x 7 | VQFN | 48 | 正在供货
CC2544 | 其他无线产品 | PDF data sheet | - | Wireless MCU | Proprietary 2.4 GHz |  | 2 |  | 1.255 | 2 | Catalog | -40 to 125 |  | 25 | 5 x 5 | VQFN | 32 | 正在供货
CC2541 | 低功耗 2.4GHz 产品 | PDF data sheet | - | Wireless MCU | 2.4 GHz,Bluetooth low energy | 256 |  | 12-bit ADC 8-channel,2 SPI,2 UART,4 timers,I2C | 1.84 | 2 | Catalog | -40 to 85 |  | 36 | 6 x 6 | VQFN | 40 | 正在供货
RF430F5978 | 其他无线产品 | PDF data sheet | HTML data sheet | Wireless MCU | Transponder |  | 0.25 |  | 5.591 | 0.5 | Catalog | -40 to 85 |  | 81 | 9 x 9 | VQFN | 64 | 正在供货
CC8521 | 其他无线产品 | PDF data sheet | - | Protocol Processor | PurePath Wireless Audio |  |  |  | 2.71 | 5 | Catalog | -40 to 85 |  | 36 | 6 x 6 | VQFN | 40 | 正在供货
CC8531 | 其他无线产品 | PDF data sheet | - | Protocol Processor | PurePath Wireless Audio |  |  |  | 2.856 | 5 | Catalog | -40 to 85 |  | 36 | 6 x 6 | VQFN | 40 | 正在供货
TRF7960A | 其他无线产品 | PDF data sheet | HTML data sheet | Reader |  |  |  |  | 2.019 |  | Catalog | -40 to 110 |  | 25 | 5 x 5 | VQFN | 32 | 正在供货
TRF7970A | 其他无线产品 | PDF data sheet | HTML data sheet | Reader,Transponder |  |  |  |  | 1.937 |  | Catalog | -40 to 110 |  | 25 | 5 x 5 | VQFN | 32 | 正在供货
CC8530 | 其他无线产品 | PDF data sheet | - | Protocol Processor | PurePath Wireless Audio |  |  |  | 2.71 | 5 | Catalog | -40 to 85 |  | 36 | 6 x 6 | VQFN | 40 | 正在供货
CC2564 | Wi-Fi 产品 | PDF data sheet | HTML data sheet | Transceiver | 2.4 GHz,Bluetooth |  |  |  | 1.88 | 3 | Catalog | -40 to 85 |  | 64 | 8 x 8 | VQFNP-MR | 76 | 正在供货
CC430F5135 | Sub-1GHz 无线 MCU | PDF data sheet | HTML data sheet | Wireless MCU |  | 16 | 0.5 | 1 SPI,1 UART,1 timer,12-bit ADC,I2C | 3.02 | 0.5 | Catalog | -40 to 85 |  | 49 | 7 x 7 | VQFN | 48 | 正在供货
CC430F5137 | Sub-1GHz 无线 MCU | PDF data sheet | HTML data sheet | Wireless MCU |  | 32 | 0.5 | 1 SPI,1 UART,1 timer,12-bit ADC,I2C | 3.137 | 0.5 | Catalog | -40 to 85 |  | 49 | 7 x 7 | VQFN | 48 | 正在供货
CC2540 | 低功耗 2.4GHz 产品 | PDF data sheet | - | Wireless MCU | Bluetooth low energy | 256 |  | 1 comparator,12-bit ADC 8-channel,2 SPI,2 UART,4 timers,USB | 1.91 | 1 | Catalog | -40 to 85 |  | 36 | 6 x 6 | VQFN | 40 | 正在供货
CC1131-Q1 | 汽车类无线连接产品 | PDF data sheet | - | Receiver | Sub-1 GHz |  | 0.6 |  | 2.1 | 0.25 | Automotive | -40 to 125 |  | 25 | 5 x 5 | VQFN | 32 | 正在供货
CC1101-Q1 | 汽车类无线连接产品 | PDF data sheet | - | Transceiver | Sub-1 GHz |  | 0.6 |  | 3.031 | 0.25 | Automotive | -40 to 125 |  | 25 | 5 x 5 | VQFN | 32 | 正在供货
CC1151-Q1 | 汽车类无线连接产品 | PDF data sheet | - | Transmitter | Sub-1 GHz |  | 0.6 |  |  | 0.25 | Automotive | -40 to 125 |  | 25 | 5 x 5 | VQFN | 32 | 正在供货
CC8520 | 其他无线产品 | PDF data sheet | - | Protocol Processor | PurePath Wireless Audio |  |  |  | 2.31 | 5 | Catalog | -40 to 85 |  | 36 | 6 x 6 | VQFN | 40 | 正在供货
CC430F5133 | Sub-1GHz 无线 MCU | PDF data sheet | HTML data sheet | Wireless MCU |  | 8 | 0.5 | 1 SPI,1 UART,1 timer,12-bit ADC,I2C | 2.904 | 0.5 | Catalog | -40 to 85 |  | 49 | 7 x 7 | VQFN | 48 | 正在供货
CC1190 | Sub-1GHz 收发器 | PDF data sheet | - | Range extender | Sub-1 GHz |  |  |  | 1.139 |  | Catalog | -40 to 85 |  | 16 | 4 x 4 | VQFN | 16 | 正在供货
TMS37157 | 其他无线产品 | PDF data sheet | - | Transponder |  |  |  |  | 1.039 |  | Automotive | -40 to 85 |  | 16 | 4 x 4 | VQFN | 16 | 正在供货
CC2531 | 低功耗 2.4GHz 产品 | PDF data sheet | - | Wireless MCU | Zigbee | 256 | 0.25 | 12-bit ADC 8-channel,2SPI/ UART,4 timers,USB | 3.72 | 0.25 | Catalog | -40 to 125 |  | 36 | 6 x 6 | VQFN | 40 | 正在供货
CC2530 | 低功耗 2.4GHz 产品 | PDF data sheet | - | Wireless MCU | Zigbee | 256 | 0.25 | 12-bit ADC 8-channel,2SPI/ UART,4 timers | 2.6 | 0.25 | Catalog | -40 to 125 |  | 36 | 6 x 6 | VQFN | 40 | 正在供货
CC2590 | 其他无线产品 | PDF data sheet | - | Range extender | 2.4 GHz | 0 |  |  | 1.188 |  | Catalog | -40 to 85 |  | 16 | 4 x 4 | VQFN | 16 | 正在供货
TMS37145 | 汽车类无线连接产品 | PDF data sheet | HTML data sheet | Transponder | Secure ICs and Transponders for Automotive |  |  |  | 2.95 | 0.008 | Automotive | -40 to 85 |  | See data sheet | See data sheet | RFIDP | 0 | 正在供货
CC2520 | 低功耗 2.4GHz 产品 | PDF data sheet | - | Smart RF Transceiver | Zigbee | 0 | 0.25 | SPI | 2.232 | 0.25 | Catalog | -40 to 125 |  | 25 | 5 x 5 | VQFN | 28 | 正在供货
CC1110-CC1111 | Sub-1GHz 无线 MCU | PDF data sheet | - | Wireless MCU | Sub-1 GHz | 32 | 0.6 | 12-bit ADC 8-channel,2 SPI,2 UART,5 timers,I2S,USB | 2.088 | 0.5 | Catalog | -40 to 85 |  | 36 | 6 x 6 | VQFN,VQFNP | 36 | 正在供货
CC2511 | 其他无线产品 | PDF data sheet | - | Wireless MCU | Proprietary 2.4 GHz |  | 0.5 |  | 2.757 | 0.5 | Catalog | -50 to 150 |  | 36 | 6 x 6 | VQFNP | 36 | 正在供货
RF-HDT-AJLS | 其他无线产品 | PDF data sheet | - | Transponder |  |  |  |  | 0.15 |  | Catalog | -40 to 85 |  | See data sheet | See data sheet | DIESALE | 0 | 正在供货
RF-HDT-WNMC | 其他无线产品 | PDF data sheet | - | [5 empty] | 0.17 |  | Catalog | -40 to 85 |  | See data sheet | See data sheet | WAFERSALE | 0 | 正在供货
RF-HDT-AJLE | 其他无线产品 | PDF data sheet | - | Transponder |  |  |  |  | 0.161 |  | Catalog | -40 to 85 |  | See data sheet | See data sheet | DIESALE | 0 | 正在供货
RF-HDT-AJLC | 其他无线产品 | PDF data sheet | - | Transponder |  |  |  |  | 0.18 |  | Catalog | -40 to 85 |  | See data sheet | See data sheet | DIESALE | 0 | 正在供货
TRF7960 | 其他无线产品 | PDF data sheet | HTML data sheet | [5 empty] | 2.975 |  | Catalog | -40 to 110 |  | 25 | 5 x 5 | VQFN | 32 | 正在供货
TRF7961 | 其他无线产品 | PDF data sheet | HTML data sheet | Reader |  |  |  |  | 2.126 |  | Catalog | -40 to 110 |  | 25 | 5 x 5 | VQFN | 32 | 正在供货
CC1020 | Sub-1GHz 收发器 | PDF data sheet | HTML data sheet | Transceiver | Sub-1 GHz |  |  | Serial interface | 4.25 | 0.1536 | Catalog | -40 to 85 |  | 49 | 7 x 7 | VQFN | 32 | 正在供货
CC2500 | 其他无线产品 | PDF data sheet | - | Smart RF Transceiver | Proprietary 2.4 GHz |  | 0.5 |  | 1.043 | 0.5 | Catalog | -40 to 85 |  | 16 | 4 x 4 | VQFN | 20 | 正在供货
CC1021 | Sub-1GHz 收发器 | PDF data sheet | HTML data sheet | Transceiver | Sub-1 GHz |  | 0.1536 | 2 SPI,2 UART,I2S | 4.588 | 0.1536 | Catalog | -40 to 85 |  | 49 | 7 x 7 | VQFN | 32 | 正在供货
RF-HDT-DVBB | 其他无线产品 | PDF data sheet | - | Transponder |  |  |  |  | 1.084 |  | Catalog | -25 to 90 |  | See data sheet | See data sheet | RFIDPSUB | 0 | 正在供货
RF-HDT-DVBE | 其他无线产品 | PDF data sheet | - | Transponder |  |  |  |  | 0.93 |  | Catalog | -25 to 90 |  | See data sheet | See data sheet | RFIDPSUB | 0 | 正在供货