## Products
下载详细信息
以下项的参数详细信息： | Instrumentation amplifiers
文件生成日期： | 06 4月 2024 12:19
筛选器详细信息： | https://www.ti.com.cn/zh-cn/amplifier-circuit/instrumentation/products.html
注： | 此文件仅包含已启用的列。要查看更多数据，请在 TI.com 上启用其他列并重新导出
注： | 要隐藏可订购器件型号详细信息，请选择所有内容，前往“数据”选项卡，并点击“隐藏详细信息”
Product or Part number | Number of channels | PDF data sheet | HTML data sheet | Vsmax (max) (V) | Vsmin (min) (V) | Input offset (±) (max) (µV) | Voltage gain (min) (V/V) | Voltage gainmax (max) (V/V) | Noise at 1 kHz (typ) (nV√Hz) | Features | CMRR (min) (dB) | Input offset drift (±) (max) (V/°C) | Input bias current (±) (max) (nA) | Iq (typ) (mA) | Bandwidth at min gain (typ) (MHz) | Gain error (±) (max) (%) | Operating temperature range (°C) | Package type | TI package name | Pin count | Package area (mm^2) | Package size (L x W) (mm) | Price¦Quantity (USD) | TI functional safety category | Status
INA351A | 1 | PDF data sheet | HTML data sheet | 5.5 | 1.8 | 1300 | 10 | 50 | 36 | Cost Optimized,Low power,Small Size | 86 |  |  | 0.11 | 0.1 | 0.1 | -40 to 125 | WSON | DSG | 8 | 4 | 2 x 2 | 0.19 |  | 正在供货
INA351 | 1 | PDF data sheet | HTML data sheet | 5.5 | 1.8 | 1300 | 10 | 50 | 36 | Cost Optimized,Low power,Shutdown,Small Size | 86 |  |  | 0.11 | 0.1 | 0.1 | -40 to 125 | WSON,X2QFN | DSG,RUG | 8,10 | 3,4 | 1.5 x 2,2 x 2 | 0.238 |  | 正在供货
INA851 | 1 | PDF data sheet | HTML data sheet | 36 | 8 | 35 | 0.2 | 1000 | 3.2 | Fully Differential,Overvoltage protection,Small Size,Super-beta,Ultra-low noise | 120 | 4e-07 | 20 | 6 | 22 | 0.15 | -40 to 125 | VQFN | RGT | 16 | 9 | 3 x 3 | 3.16 |  | 正在供货
INA350 | 1 | PDF data sheet | HTML data sheet | 5.5 | 1.8 | 1200 | 10 | 50 | 43 | Cost Optimized,Shutdown | 85 |  |  | 0.1 | 0.1 | 0.6 | -40 to 125 | SOT-23-THN,WSON,X2QFN | DDF,DSG,RUG | 8,10 | 3,4,8.12 | 1.5 x 2,2 x 2,2.9 x 2.8 | 0.14 |  | 正在供货
INA823 | 1 | PDF data sheet | HTML data sheet | 36 | 2.7 | 100 | 1 | 1000 | 21 | Cost Optimized,Low power,Overvoltage protection | 120 | 1.2e-06 | 8 | 0.18 | 1.9 | 0.2 | -40 to 125 | SOIC,VSSOP | D,DGK | 8 | 14.7,29.4 | 3 x 4.9,4.9 x 6 | 0.93 |  | 正在供货
INA849 | 1 | PDF data sheet | HTML data sheet | 36 | 8 | 35 | 1 | 10000 | 1 | Current Feedback,High speed,Super-beta,Ultra-low noise | 120 | 4e-07 | 20 | 6.2 | 28 | 0.1 | -40 to 125 | SOIC,VSSOP | D,DGK | 8 | 14.7,29.4 | 3 x 4.9,4.9 x 6 | 2.7 |  | 正在供货
INA848 | 1 | PDF data sheet | HTML data sheet | 36 | 8 | 35 | 2000 | 2000 | 1.5 | Current Feedback,High speed,Super-beta,Ultra-low noise | 132 | 4.5e-07 | 50 | 6.2 | 2.8 | 0.15 | -40 to 125 | SOIC | D | 8 | 29.4 | 4.9 x 6 | 6.804 |  | 正在供货
INA333-Q1 | 1 | PDF data sheet | HTML data sheet | 5.5 | 1.8 | 25 | 1 | 1000 | 50 | Low power,Zero Drift | 96 | 1e-07 | 0.28 | 0.05 | 0.15 | 0.25 | -40 to 125 | VSSOP | DGK | 8 | 14.7 | 3 x 4.9 | 1.888 | Functional Safety-Capable | 正在供货
INA818 | 1 | PDF data sheet | HTML data sheet | 36 | 4.5 | 35 | 1 | 10000 | 8 | Overvoltage protection,Super-beta | 110 | 4e-07 | 0.5 | 0.35 | 2 | 0.15 | -40 to 125 | SOIC | D | 8 | 29.4 | 4.9 x 6 | 2.064 |  | 正在供货
INA821 | 1 | PDF data sheet | HTML data sheet | 36 | 4.5 | 35 | 1 | 10000 | 7 | Overvoltage protection,Small Size,Super-beta | 136 | 4e-07 | 0.5 | 0.6 | 4.7 | 0.15 | -40 to 125 | SOIC,VSSOP,WSON | D,DGK,DRG | 8 | 9,14.7,29.4 | 3 x 3,3 x 4.9,4.9 x 6 | 2.042 |  | 正在供货
INA819 | 1 | PDF data sheet | HTML data sheet | 36 | 4.5 | 35 | 1 | 10000 | 8 | Overvoltage protection,Small Size,Super-beta | 110 | 4e-07 | 0.5 | 0.35 | 2 | 0.15 | -40 to 125 | SOIC,VSSOP,WSON | D,DGK,DRG | 8 | 9,14.7,29.4 | 3 x 3,3 x 4.9,4.9 x 6 | 2.064 |  | 正在供货
INA1620 | 2 | PDF data sheet | HTML data sheet | [6 empty] | Burr-Brown™ Audio,High Cload Drive,Premium Sound,Shutdown,Small Size | 108 | [5 empty] | -40 to 125 | WQFN | RTW | 24 | 16 | 4 x 4 | 2.745 |  | 正在供货
INA317 | 1 | PDF data sheet | HTML data sheet | 5.5 | 1.8 | 75 | 1 | 1000 | 50 | Zero Drift | 100 | 3e-07 | 0.2 | 0.05 | 0.15 | 0.25 | -40 to 125 | VSSOP | DGK | 8 | 14.7 | 3 x 4.9 | 0.87 |  | 正在供货
INA828 | 1 | PDF data sheet | HTML data sheet | 36 | 4.5 | 50 | 1 | 1000 | 7 | Overvoltage protection,Super-beta | 140 | 5e-07 | 0.6 | 0.6 | 2 | 0.15 | -40 to 125 | SOIC | D | 8 | 29.4 | 4.9 x 6 | 1.987 |  | 正在供货
INA826S | 1 | PDF data sheet | HTML data sheet | 36 | 3 | 150 | 1 | 1000 | 18 | Cost Optimized,Overvoltage protection,Shutdown,Small Size | 120 | 2e-06 | 65 | 0.2 | 1 | 0.15 | -40 to 125 | VSON | DRC | 10 | 9 | 3 x 3 | 1.258 |  | 正在供货
INA1650 | 2 | PDF data sheet | HTML data sheet | 36 | 4.5 | 3000 |  |  |  | EMI Hardened,Premium Sound | 85 | 7e-06 |  | 10.5 |  | 0.05 | -40 to 125 | TSSOP | PW | 14 | 32 | 5 x 6.4 | 1.597 |  | 正在供货
INA188 | 1 | PDF data sheet | HTML data sheet | 36 | 4 | 55 | 1 | 1000 | 12.5 | Small Size,Zero Drift | 118 | 2e-07 | 2.5 | 1.4 | 0.6 | 0.2 | -40 to 125 | SOIC,WSON | D,DRJ | 8 | 16,29.4 | 4 x 4,4.9 x 6 | 1.938 |  | 正在供货
INA827 | 1 | PDF data sheet | HTML data sheet | 36 | 3 | 150 | 5 | 1000 | 17 | Cost Optimized | 110 | 2.5e-06 | 50 | 0.2 | 0.6 | 0.4 | -40 to 125 | VSSOP | DGK | 8 | 14.7 | 3 x 4.9 | 0.97 |  | 正在供货
INA826 | 1 | PDF data sheet | HTML data sheet | 36 | 3 | 150 | 1 | 1000 | 18 | Cost Optimized,Overvoltage protection,Small Size | 120 | 2e-06 | 65 | 0.2 | 1 | 0.15 | -40 to 125 | SOIC,VSSOP,WSON | D,DGK,DRG | 8 | 9,14.7,29.4 | 3 x 3,3 x 4.9,4.9 x 6 | 1.057 |  | 正在供货
INA128-HT | 1 | PDF data sheet | HTML data sheet | 36 | 4.5 | 125 | 1 | 10000 | 8 | Current Feedback,Overvoltage protection | 113 | 1e-06 | 10 | 0.7 | 1.3 | 0.7 | -55 to 175 | SOIC | D | 8 | 29.4 | 4.9 x 6 | 67.199 |  | 正在供货
INA333-HT | 1 | PDF data sheet | - | 5.5 | 1.8 | 25 | 1 | 1000 | 50 | Low power,Zero Drift | 80 | 1e-07 | 0.2 | 0.198 | 0.15 | 0.5 | -55 to 210 | B0QFN,CFP,DIESALE | HKJ,HKQ,JD,KGD | 0,8 | 38.985,75.8373,See data sheet | 10.29 x 7.37,6.9 x 5.65,See data sheet | 68.25 |  | 正在供货
INA129-HT | 1 | PDF data sheet | HTML data sheet | 36 | 4.5 | 125 | 1 | 10000 | 8 | Current Feedback,Overvoltage protection | 113 | 1e-06 | 10 | 2 | 1.3 | 0.7 | -55 to 210 | CDIP_SB,CFP,DIESALE | HKJ,HKQ,JDJ,KGD | 0,8 | 38.985,88.4569,See data sheet | 11.81 x 7.49,6.9 x 5.65,See data sheet | 88 |  | 正在供货
INA129-EP | 1 | PDF data sheet | HTML data sheet | 36 | 4.5 | 100 | 1 | 10000 | 8 | Current Feedback,Overvoltage protection | 113 | 0.00015 | 8 | 0.7 | 1.3 | 0.65 | -55 to 125 | SOIC | D | 8 | 29.4 | 4.9 x 6 | 8.612 |  | 正在供货
INA333 | 1 | PDF data sheet | HTML data sheet | 5.5 | 1.8 | 25 | 1 | 1000 | 50 | Low power,Small Size,Zero Drift | 100 | 1e-07 | 0.2 | 0.05 | 0.15 | 0.25 | -40 to 125 | VSSOP,WSON | DGK,DRG | 8 | 9,14.7 | 3 x 3,3 x 4.9 | 1.6 |  | 正在供货
INA330 | 1 | PDF data sheet | - | 5.5 | 2.7 |  | 1 | 1 |  | Shutdown |  |  |  | 2.6 | 0.001 | 0.2 | -40 to 85 | VSSOP | DGS | 10 | 14.7 | 3 x 4.9 | 2.033 |  | 正在供货
INA217 | 1 | PDF data sheet | HTML data sheet | 36 | 9 | 250 | 1 | 1000 | 1.3 | Ultra-low noise | 70 |  | 12000 | 10 | 3.4 | 0.7 | -40 to 125 | SOIC | DW | 16 | 106.09 | 10.3 x 10.3 | 2.587 |  | 正在供货
INA337 | 1 | PDF data sheet | - | 5.5 | 2.7 | 100 | 0.1 | 1000 | 33 | Cost Optimized | 106 | 4e-07 | 2 | 2.4 | 0.001 | 0.2 | -40 to 125 | VSSOP | DGK | 8 | 14.7 | 3 x 4.9 | 1.802 |  | 正在供货
INA338 | 1 | PDF data sheet | - | 5.5 | 2.7 | 100 | 0.1 | 1000 | 33 | Cost Optimized,Shutdown | 106 | 4e-07 | 2 | 2.4 | 0.001 | 0.2 | -40 to 125 | VSSOP | DGS | 10 | 14.7 | 3 x 4.9 | 2.587 |  | 正在供货
INA327 | 1 | PDF data sheet | - | 5.5 | 2.7 | 100 | 0.1 | 1000 | 33 | Cost Optimized,Shutdown | 100 | 4e-07 | 2 | 2.4 | 0.001 | 0.2 | -40 to 85 | VSSOP | DGS | 10 | 14.7 | 3 x 4.9 | 1.894 |  | 正在供货
INA2331 | 2 | PDF data sheet | - | 5.5 | 2.5 | 1000 | 5 | 1000 | 46 | Cost Optimized,Shutdown | 80 |  | 0.01 | 0.415 | 2 | 0.1 | -55 to 125 | TSSOP | PW | 14 | 32 | 5 x 6.4 | 1.109 |  | 正在供货
INA2332 | 2 | PDF data sheet | - | 5.5 | 2.5 | 8000 | 5 | 1000 | 46 | Cost Optimized,Shutdown | 60 |  | 0.01 | 0.415 | 2 | 0.4 | -55 to 125 | TSSOP | PW | 14 | 32 | 5 x 6.4 | 0.878 |  | 正在供货
INA326 | 1 | PDF data sheet | - | 5.5 | 2.7 | 100 | 0.1 | 1000 | 33 | Cost Optimized | 100 | 4e-07 | 2 | 2.4 | 0.001 | 0.2 | -40 to 85 | VSSOP | DGK | 8 | 14.7 | 3 x 4.9 | 1.802 |  | 正在供货
INA331 | 1 | PDF data sheet | - | 5.5 | 2.5 | 500 | 5 | 1000 | 46 | Cost Optimized,Shutdown | 90 |  | 0.01 | 0.415 | 2 | 0.1 | -55 to 125 | VSSOP | DGK | 8 | 14.7 | 3 x 4.9 | 0.806 |  | 正在供货
INA332 | 1 | PDF data sheet | - | 5.5 | 2.5 | 8000 | 5 | 1000 | 46 | Cost Optimized,Shutdown | 60 |  | 0.01 | 0.415 | 2 | 0.4 | -55 to 125 | VSSOP | DGK | 8 | 14.7 | 3 x 4.9 | 0.544 |  | 正在供货
INA166 | 1 | PDF data sheet | - | 36 | 9 | 250 | 2000 | 2000 | 1.3 | Ultra-low noise | 100 |  | 12000 | 10 | 0.45 | 1 | -55 to 125 | SOIC | D | 14 | 51.9 | 8.65 x 6 | 4.841 |  | 正在供货
INA2321 | 2 | PDF data sheet | - | 5.5 | 2.5 | 1000 | 5 | 1000 | 100 | Cost Optimized | 80 |  | 0.01 | 0.04 | 0.5 | 0.1 | -55 to 125 | TSSOP | PW | 14 | 32 | 5 x 6.4 | 1.696 |  | 正在供货
INA163 | 1 | PDF data sheet | - | 36 | 9 | 250 | 1 | 10000 | 1 | Current Feedback,Ultra-low noise | 100 |  | 12000 | 10 | 3.4 | 0.7 | -40 to 85 | SOIC | D | 14 | 51.9 | 8.65 x 6 | 2.68 |  | 正在供货
INA322 | 1 | PDF data sheet | - | 5.5 | 2.5 | 10000 | 5 | 1000 | 100 | Cost Optimized | 60 |  | 0.01 | 0.04 | 0.5 | 0.4 | -55 to 125 | VSSOP | DGK | 8 | 14.7 | 3 x 4.9 | 0.878 |  | 正在供货
INA321 | 1 | PDF data sheet | - | 5.5 | 2.5 | 500 | 5 | 1000 | 100 | Cost Optimized,Shutdown | 90 |  | 0.01 | 0.04 | 0.5 | 0.1 | -55 to 125 | VSSOP | DGK | 8 | 14.7 | 3 x 4.9 | 1.016 |  | 正在供货
INA156 | 1 | PDF data sheet | - | 5.5 | 2.7 | 8000 | 10 | 50 | 40 | Cost Optimized | 74 |  | 0.01 | 1.8 | 0.55 | 0.4 | -40 to 85 | VSSOP | DGK | 8 | 14.7 | 3 x 4.9 | 1.109 |  | 正在供货
INA155 | 1 | PDF data sheet | - | 5.5 | 2.7 | 1000 | 10 | 50 | 40 | Cost Optimized | 92 |  | 0.01 | 1.7 | 0.55 | 0.1 | -40 to 85 | SOIC,VSSOP | D,DGK | 8 | 14.7,29.4 | 3 x 4.9,4.9 x 6 | 1.016 |  | 正在供货
INA121 | 1 | PDF data sheet | - | 36 | 4.5 | 500 | 1 | 10000 | 20 | Overvoltage protection | 106 | 5e-06 | 0.05 | 0.45 | 0.6 | 0.5 | -40 to 85 | PDIP,SOIC | D,P | 8 | 29.4,92.5083 | 4.9 x 6,9.81 x 9.43 | 2.518 |  | 正在供货
INA2126 | 2 | PDF data sheet | HTML data sheet | 36 | 2.7 | 250 | 5 | 10000 | 35 | Low power | 83 | 3e-06 | 25 | 0.175 | 0.2 | 0.5 | -40 to 85 | SOIC,SSOP | D,DBQ | 16 | 29.4,59.4 | 4.9 x 6,9.9 x 6 | 1.68 |  | 正在供货
INA122 | 1 | PDF data sheet | - | 36 | 2.2 | 250 | 5 | 10000 | 60 | Low power | 83 | 3e-06 | 25 | 0.06 | 0.12 | 0.5 | -40 to 85 | PDIP,SOIC | D,P | 8 | 29.4,92.5083 | 4.9 x 6,9.81 x 9.43 | 2.468 |  | 正在供货
INA125 | 1 | PDF data sheet | - | 36 | 2.7 | 250 | 4 | 10000 | 38 | Overvoltage protection | 100 | 2e-06 | 25 | 0.46 | 0.15 | 0.5 | -40 to 85 | PDIP,SOIC | D,N | 16 | 59.4,181.42 | 19.3 x 9.4,9.9 x 6 | 2.21 |  | 正在供货
INA126 | 1 | PDF data sheet | HTML data sheet | 36 | 2.7 | 250 | 5 | 10000 | 35 | Low power | 83 | 3e-06 | 25 | 0.175 | 0.2 | 0.5 | -55 to 125 | SOIC,VSSOP | D,DGK | 8 | 14.7,29.4 | 3 x 4.9,4.9 x 6 | 1.185 |  | 正在供货
INA129 | 1 | PDF data sheet | HTML data sheet | 36 | 4.5 | 50 | 1 | 10000 | 8 | Current Feedback,Overvoltage protection | 120 | 5e-07 | 5 | 0.7 | 1.3 | 0.5 | -40 to 125 | PDIP,SOIC | D,P | 8 | 29.4,92.5083 | 4.9 x 6,9.81 x 9.43 | 3.313 |  | 正在供货
INA141 | 1 | PDF data sheet | HTML data sheet | 36 | 4.5 | 50 | 10 | 100 | 8 | Overvoltage protection | 117 | 5e-07 | 5 | 0.75 | 1 | 0.075 | -40 to 85 | SOIC | D | 8 | 29.4 | 4.9 x 6 | 3.79 |  | 正在供货
INA128 | 1 | PDF data sheet | HTML data sheet | 36 | 4.5 | 50 | 1 | 10000 | 8 | Current Feedback,Overvoltage protection | 120 | 5e-07 | 5 | 0.7 | 1.3 | 0.5 | -40 to 125 | PDIP,SOIC | D,P | 8 | 29.4,92.5083 | 4.9 x 6,9.81 x 9.43 | 3.53 |  | 正在供货
INA2141 | 2 | PDF data sheet | - | 36 | 4.5 | 50 | 10 | 100 | 8 | Overvoltage protection | 97 | 5e-07 | 5 | 0.75 | 1 | 0.075 | -40 to 85 | SOIC | DW | 16 | 106.09 | 10.3 x 10.3 | 5.852 |  | 正在供货
INA2128 | 2 | PDF data sheet | HTML data sheet | 36 | 4.5 | 50 | 1 | 10000 | 8 | Current Feedback,Overvoltage protection | 120 | 5e-07 | 5 | 0.7 | 1.3 | 0.5 | -40 to 85 | SOIC | DW | 16 | 106.09 | 10.3 x 10.3 | 5.539 |  | 正在供货
INA118 | 1 | PDF data sheet | HTML data sheet | 36 | 2.7 | 50 | 1 | 10000 | 10 | Overvoltage protection | 110 | 5e-07 | 5 | 0.35 | 0.8 | 0.5 | -40 to 85 | PDIP,SOIC | D,P | 8 | 29.4,92.5083 | 4.9 x 6,9.81 x 9.43 | 6.573 |  | 正在供货
INA111 | 1 | PDF data sheet | - | 36 | 12 | 500 | 1 | 1000 | 10 | Low bias current | 106 | 5e-06 | 0.02 | 3.3 | 2 | 0.5 | -40 to 85 | PDIP,SOIC | DW,P | 8,16 | 92.5083,106.09 | 10.3 x 10.3,9.81 x 9.43 | 5.533 |  | 正在供货
INA115 | 1 | PDF data sheet | - | 36 | 4.5 | 50 | 1 | 10000 | 11 | Overvoltage protection | 115 | 2.5e-07 | 2 | 2.2 | 1 | 0.5 | -40 to 85 | SOIC | DW | 16 | 106.09 | 10.3 x 10.3 | 5.097 |  | 正在供货
INA114 | 1 | PDF data sheet | HTML data sheet | 36 | 4.5 | 50 | 1 | 10000 | 11 | Overvoltage protection | 115 | 2.5e-07 | 2 | 2.2 | 1 | 0.5 | -40 to 85 | PDIP,SOIC | DW,P | 8,16 | 92.5083,106.09 | 10.3 x 10.3,9.81 x 9.43 | 4.435 |  | 正在供货
INA131 | 1 | PDF data sheet | - | 36 | 4.5 | 50 | 100 | 100 | 12 |  | 110 | 2.5e-07 | 2 | 3 | 0.07 | 0.024 | -40 to 85 | PDIP | P | 8 | 92.5083 | 9.81 x 9.43 | 4.589 |  | 正在供货
INA103 | 1 | PDF data sheet | - | 50 | 18 | 250 | 1 | 1000 | 1 | Current Feedback,Ultra-low noise | 100 |  | 12000 | 9 | 6 | 0.25 | -40 to 85 | PDIP,SOIC | DW,N | 16 | 106.09,181.42 | 10.3 x 10.3,19.3 x 9.4 | 5.036 |  | 正在供货
INA101 | 1 | PDF data sheet | - | 40 | 10 | 25 | 1 | 1000 | 13 |  | 106 | 2e-06 | 20 | 6.7 | 0.3 | 0.3 | -55 to 125 | CDIP_SB,PDIP,SOIC,TO-CAN | DW,JD,LME,N | 10,14,16 | 80.2816,106.09,138.9395,181.42 | 10.3 x 10.3,18.55 x 7.49,19.3 x 9.4,8.96 x 8.96 | 7.346 |  | 正在供货