## Products
下载详细信息
以下项的参数详细信息： | DLP products
文件生成日期： | 06 4月 2024 14:16
筛选器详细信息： | https://www.ti.com.cn/zh-cn/dlp-chip/products.html
注： | 此文件仅包含已启用的列。要查看更多数据，请在 TI.com 上启用其他列并重新导出
注： | 要隐藏可订购器件型号详细信息，请选择所有内容，前往“数据”选项卡，并点击“隐藏详细信息”
Product or Part number | Subcategory | PDF data sheet | HTML data sheet | Component type | Chipset family | Display resolution (max) | Array diagonal (in) | Rating | Price¦Quantity (USD) | Operating temperature range (°C) | Package type | Pin count | Package area (mm^2) | Package size (L x W) (mm) | Status
DLPC231-Q1 | 车外照明和投影产品 | PDF data sheet | HTML data sheet | Controller | DLP4620S-Q1,DLP4621-Q1,DLP5530-Q1,DLP5531-Q1,DLP5532-Q1,DLP5533A-Q1,DLP5534-Q1 | 1358x566 |  | Automotive | 16.685 | -40 to 125 | NFBGA,UNKNOWN | 324 | 225,See data sheet | 15 x 15,See data sheet | 正在供货
DLPC231S-Q1 | 车外照明和投影产品 | PDF data sheet | HTML data sheet | Controller | DLP4620S-Q1,DLP5530S-Q1 | 1358x566 |  | Automotive | 17.558 | -40 to 125 | NFBGA,UNKNOWN | 324 | 225,See data sheet | 15 x 15,See data sheet | 正在供货
DLP4620S-Q1 | 显示产品 | PDF data sheet | HTML data sheet | DMD | DLP4620S-Q1 | 1358x566 | 0.46 | Automotive | 68.28 | -40 to 105 | DLP-S320 | 120 | 277.2 | 25.2 x 11 | 正在供货
DLP4621-Q1 | 车外照明和投影产品 | PDF data sheet | HTML data sheet | DMD | DLP4621-Q1 | 960x480 | 0.46 | Automotive | 66 | -40 to 105 | DLP-S320 | 120 | 277.2 | 25.2 x 11 | 正在供货
DLP2021-Q1 | 车外照明和投影产品 | PDF data sheet | HTML data sheet | DMD | DLP2021-Q1 | 588 x 330 | 0.2 | Automotive | 23.58 | -40 to 105 | DLP-S249 | 64 | 143.64 | 16.8 x 8.55 | 正在供货
DLP651LE | ≥ 0.47 英寸阵列产品 | PDF data sheet | HTML data sheet | DMD | DLPA200,DLPC4420 | WXGA (1280x800) | 0.65 | Catalog | 59.99 | 0 to 90 | DLP-S450 | 149 | 718.06 | 32.2 x 22.3 | 正在供货
DLP781NE | ≥ 0.47 英寸阵列产品 | PDF data sheet | HTML data sheet | DMD | DLPA300,DLPC4430 | 1080p (1920x1080) | 0.78 | Catalog | 298 | 0 to 70 | DLP-S600 | 350 | 1127 | 35 x 32.2 | 正在供货
DLP781TE | ≥ 0.47 英寸阵列产品 | PDF data sheet | HTML data sheet | DMD | DLPA300,DLPC4420 | 4K UHD (3840x2160) | 0.78 | Catalog | 348 | 0 to 70 | DLP-S600 | 350 | 1127 | 35 x 32.2 | 正在供货
DLP801RE | ≥ 0.47 英寸阵列产品 | PDF data sheet | HTML data sheet | DMD | DLPC4430 | WUXGA (1920x1200) | 0.8 | Catalog | 298 | 0 to 70 | DLP-S600 | 350 | 1127 | 35 x 32.2 | 正在供货
DLP801XE | ≥ 0.47 英寸阵列产品 | PDF data sheet | HTML data sheet | DMD | DLPC4420 | 4K+ (3840x2400) | 0.8 | Catalog | 348 | 0 to 70 | DLP-S600 | 350 | 1127 | 35 x 32.2 | 正在供货
DLP301S | 近紫外线产品 (400 至 420 nm) | PDF data sheet | HTML data sheet | DMD | DLP301S,DLPA2000,DLPA2005,DLPA3000,DLPA3005,DLPC1438 | 2560 x 1440 (WQHD) | 0.3 | Catalog | 50 | 0 to 40 | DLP-S318 | 99 | 138.6 | 19.25 x 7.2 | 正在供货
DLP5531A-Q1 | 车外照明和投影产品 | PDF data sheet | HTML data sheet | DMD | DLP5531A-Q1 | 1152 x 576 | 0.55 | Automotive | 128.48 | -40 to 105 | DLP-S450 | 149 | 718.06 | 32.2 x 22.3 | 正在供货
DLP3020-Q1 | 显示产品 | PDF data sheet | HTML data sheet | DMD | DLP3020-Q1 | 864 x 480 | 0.3 | Automotive | 39.6 | -40 to 105 | DLP-S247 | 54 | 143.64 | 16.8 x 8.55 | 正在供货
DLP160AP | ≤ 0.47 英寸阵列 pico 产品 | PDF data sheet | HTML data sheet | DMD | DLP160AP,DLPA2000,DLPA2005,DLPC3420 | QnHD (320x180) | 0.16 | Catalog | 12.99 | 0 to 70 | DLP-S248 | 42 | 66.5483 | 13.39 x 4.97 | 正在供货
DLP160CP | ≤ 0.47 英寸阵列 pico 产品 | PDF data sheet | HTML data sheet | DMD | DLP160CP,DLPA2000,DLPA2005,DLPC3421 | nHD (640x360) | 0.16 | Catalog | 14.99 | 0 to 70 | DLP-S248 | 42 | 66.5483 | 13.39 x 4.97 | 正在供货
DLPC3420 | ≤ 0.47 英寸阵列 pico 产品 | PDF data sheet | HTML data sheet | Display Controller | DLP160AP,DLPA2000,DLPA2005,DLPC3420 | QnHD (320x180) |  | Catalog | 3.99 | 0 to 70 | NFBGA | 176 | 49 | 7 x 7 | 正在供货
DLPC3421 | ≤ 0.47 英寸阵列 pico 产品 | PDF data sheet | HTML data sheet | Display Controller | DLP160CP,DLPA2000,DLPA2005,DLPC3421 | nHD (640x360) |  | Catalog | 5.49 | 0 to 70 | NFBGA | 176 | 49 | 7 x 7 | 正在供货
DLPA300 | ≥ 0.47 英寸阵列产品 | PDF data sheet | HTML data sheet | Micromirror Driver | DLP780NE,DLP780TE,DLP800RE |  |  | Catalog | 5.6 | 0 to 70 | HTQFP | 80 | 196 | 14 x 14 | 正在供货
DLPC4420 | ≥ 0.47 英寸阵列产品 | PDF data sheet | HTML data sheet | Display Controller | DLPC4420, DLP470TE, DLP660TE, DLP780TE, DLPA300 | 4K UHD (3840x2160) |  | Catalog | 40 | 0 to 55 | PBGA | 516 | See data sheet | See data sheet | 正在供货
DLPC4430 | ≥ 0.47 英寸阵列产品 | PDF data sheet | HTML data sheet | Display Controller | DLPC4430 | 1080p (1920x1080),WUXGA (1920x1200) |  | Catalog | 50 | 0 to 55 | PBGA | 516 | See data sheet | See data sheet | 正在供货
DLP800RE | ≥ 0.47 英寸阵列产品 | PDF data sheet | HTML data sheet | DMD | DLPA300,DLPC4430 | WUXGA (1920x1200) | 0.8 | Catalog | 210 | 0 to 70 | DLP-S600 | 350 | 1127 | 35 x 32.2 | 正在供货
DLP780NE | ≥ 0.47 英寸阵列产品 | PDF data sheet | HTML data sheet | DMD | DLPA300,DLPC4430 | 1080p (1920x1080) | 0.78 | Catalog | 210 | 0 to 70 | DLP-S600 | 350 | 1127 | 35 x 32.2 | 正在供货
DLP780TE | ≥ 0.47 英寸阵列产品 | PDF data sheet | HTML data sheet | DMD | DLPA300,DLPC4420 | 4K UHD (3840x2160) | 0.78 | Catalog | 240 | 0 to 70 | DLP-S600 | 350 | 1127 | 35 x 32.2 | 正在供货
DLP300S | 近紫外线产品 (400 至 420 nm) | PDF data sheet | HTML data sheet | DMD | DLP300S,DLPA2000,DLPA2005,DLPC1438 | 2560 x 1440 (WQHD) | 0.3 | Catalog | 40 | 0 to 40 | DLP-S245 | 57 | 127.4 | 18.2 x 7 | 正在供货
DLPC1438 | 近紫外线产品 (400 至 420 nm) | PDF data sheet | HTML data sheet | Digital Controller | DLP300S,DLP301S,DLPA2000,DLPA2005,DLPA3000,DLPA3005,DLPC1438 | 2560 x 1440 (WQHD) |  | Catalog | 14 | -30 to 105 | NFBGA | 201 | 169 | 13 x 13 | 正在供货
DLP5532-Q1 | 显示产品 | PDF data sheet | HTML data sheet | DMD | DLP5532-Q1 | 1152 x 576 | 0.55 | Automotive | 83.6 | -40 to 105 | DLP-S450 | 149 | 718.06 | 32.2 x 22.3 | 正在供货
DLPC7540 | ≥ 0.47 英寸阵列产品 | PDF data sheet | HTML data sheet | Display Controller | DLP471NE,DLP471TE,DLP650TE,DLPA100 | 4K UHD (3840x2160) |  | Catalog | 79 | 0 to 55 | PBGA | 676 | 841 | 29 x 29 | 正在供货
TPS99000-Q1 | 显示产品 | PDF data sheet | HTML data sheet | PMIC/LED Driver | DLP5530-Q1,DLP5531-Q1,DLP5532-Q1,DLP5533A-Q1,DLP5534-Q1 |  |  | Automotive | 6.116 | -40 to 105 | HTQFP | 100 | 256 | 16 x 16 | 正在供货
DLP650TE | ≥ 0.47 英寸阵列产品 | PDF data sheet | HTML data sheet | DMD | DLPC7540 | 4K UHD (3840x2160) | 0.65 | Catalog | 220 | 0 to 70 | DLP-S450 | 149 | 718.06 | 32.2 x 22.3 | 正在供货
DLP651NE | ≥ 0.47 英寸阵列产品 | PDF data sheet | HTML data sheet | DMD | DLPC7540 | 1080p (1920x1080) | 0.65 | Catalog | 199 | 0 to 70 | DLP-S450 | 149 | 718.06 | 32.2 x 22.3 | 正在供货
DLP500YX | 可见光产品（420nm 至 700nm） | PDF data sheet | HTML data sheet | DMD | DLP500YX,DLPC900,DLPLCR50XEVM,DLPLCRC900DEVM | 2048 x 1200 | 0.5 | Catalog | 657.72 | 0 to 70 | DLP-S410 | 257 | 718.06 | 32.2 x 22.3 | 正在供货
DLP670S | 可见光产品 (420 至 700 nm),可见光产品（420nm 至 700nm） | PDF data sheet | HTML data sheet | DMD | DLP670S,DLPC900,DLPLCR67EVM,DLPLCRC900DEVM | 2716 x 1600 (WQXGA) | 0.67 | Catalog | 803.88 | 0 to 70 | DLP-S610 | 350 | 1127 | 35 x 32.2 | 正在供货
DLP5530S-Q1 | 显示产品 | PDF data sheet | HTML data sheet | DMD | DLP5530S-Q1 | 1152 x 576 | 0.55 | Automotive | 88 | -40 to 105 | DLP-S450 | 149 | 718.06 | 32.2 x 22.3 | 正在供货
DLPC230S-Q1 | 显示产品 | PDF data sheet | HTML data sheet | Controller | DLP5530S-Q1 | 1152 x 576 |  | Automotive | 19.958 | -40 to 105 | PBGA | 324 | See data sheet | See data sheet | 正在供货
TPS99000S-Q1 | 显示产品 | PDF data sheet | - | PMIC/LED Driver | DLP5530S-Q1 |  |  | Automotive | 7.087 | -40 to 105 | HTQFP | 100 | 256 | 16 x 16 | 正在供货
DLP471NE | ≥ 0.47 英寸阵列产品 | PDF data sheet | HTML data sheet | DMD | DLPC7540 | 1080p (1920x1080) | 0.47 | Catalog | 120 | 0 to 70 | DLP-S451 | 149 | 718.06 | 32.2 x 22.3 | 正在供货
DLP471TE | ≥ 0.47 英寸阵列产品 | PDF data sheet | HTML data sheet | DMD | DLPC7540 | 4K UHD (3840x2160) | 0.47 | Catalog | 200.2 | 0 to 70 | DLP-S451 | 149 | 718.06 | 32.2 x 22.3 | 正在供货
DLP5533A-Q1 | 车外照明和投影产品 | PDF data sheet | HTML data sheet | DMD | DLP5533A-Q1 | 1152 x 576 | 0.55 | Automotive | 83.6 | -40 to 105 | DLP-S450 | 149 | 718.06 | 32.2 x 22.3 | 正在供货
DLP471TP | ≤ 0.47 英寸阵列 pico 产品 | PDF data sheet | HTML data sheet | DMD | DLP471TP,DLPA3005,DLPC6540 | 4K UHD (3840x2160) | 0.47 | Catalog | 136.5 | 0 to 70 | DLP-S317 | 270 | 433.485 | 25.65 x 16.9 | 正在供货
DLPC6540 | ≤ 0.47 英寸阵列 pico 产品 | PDF data sheet | HTML data sheet | Display Controller | DLP471TP,DLPA3005,DLPC6540 | 4K UHD (3840x2160) |  | Catalog | 79 | 0 to 70 | PBGA | 676 | 841 | 29 x 29 | 正在供货
DLP3021-Q1 | 车外照明和投影产品 | PDF data sheet | HTML data sheet | DMD | DLP3021-Q1 | 864 x 480 | 0.3 | Automotive | 36.75 | -40 to 105 | DLP-S247 | 54 | 143.64 | 16.8 x 8.55 | 正在供货
DLP2010LC | 可见光产品（420nm 至 700nm） | PDF data sheet | HTML data sheet | DMD | DLP2010LC,DLPA2000,DLPA2005,DLPA3000,DLPC3470 | 854 x 480 (WVGA) | 0.2 | Catalog | 35.33 | 0 to 70 | DLP-S244 | 40 | 84.27 | 15.9 x 5.3 | 正在供货
DLP4710LC | 可见光产品（420nm 至 700nm） | PDF data sheet | HTML data sheet | DMD | DLP4710LC,DLPA2000,DLPA2005,DLPA3000,DLPA3005,DLPC3479 | 1920 x 1080 (1080p) | 0.47 | Catalog | 130.24 | 0 to 70 | DLP-S312 | 100 | 269.5 | 24.5 x 11 | 正在供货
DLP3010LC | 可见光产品（420nm 至 700nm） | PDF data sheet | HTML data sheet | DMD | DLP3010LC,DLPA2000,DLPA2005,DLPA3000,DLPA3005,DLPC3478 | 1280 x 720 (720p) | 0.3 | Catalog | 60.28 | 0 to 70 | DLP-S245 | 57 | 127.4 | 18.2 x 7 | 正在供货
DLP9000XUV | 紫外产品 (< 400nm) | PDF data sheet | - | DMD | DLP9000XUV,DLPC910,DLPR910 | 2560 x 1600 (WQXGA) | 0.9 | Catalog | 8637.893 | 20 to 30 | DLP-TYPEA.9 | 355 | 1777.4656 | 42.16 x 42.16 | 正在供货
DLP5534-Q1 | 显示产品 | PDF data sheet | HTML data sheet | DMD | DLP5534-Q1 | 1152 x 576 | 0.55 | Automotive | 88 | -40 to 105 | DLP-S450 | 149 | 718.06 | 22.3 x 32.2 | 正在供货
DLP3034-Q1 | 显示产品 | PDF data sheet | HTML data sheet | DMD | DLP3034-Q1 | 864 x 480 | 0.3 | Automotive | 44 | -40 to 105 | DLP-S450 | 149 | 718.06 | 22.3 x 32.2 | 正在供货
DLP2000 | ≤ 0.47 英寸阵列 pico 产品 | PDF data sheet | HTML data sheet | DMD | DLP2000,DLPA1000,DLPC2607 | nHD (640x360) | 0.2 | Catalog | 15.99 | 0 to 70 | DLP-S230 | 42 | 69.188 | 4.9 x 14.12 | 正在供货
DLP230NP | ≤ 0.47 英寸阵列 pico 产品 | PDF data sheet | HTML data sheet | DMD | DLP230NP,DLPA2000,DLPA2005,DLPA3000,DLPC3436 | 1080p (1920x1080) | 0.23 | Catalog | 24.03 | 0 to 70 | DLP-S246 | 54 | 99.456 | 16.8 x 5.92 | 正在供货
DLPC3436 | ≤ 0.47 英寸阵列 pico 产品 | PDF data sheet | HTML data sheet | Display Controller | DLP230NP,DLPA2000,DLPA2005,DLPA3000,DLPC3436 | 1080p (1920x1080) |  | Catalog | 6.1 | -30 to 85 | NFBGA | 176 | 49 | 7 x 7 | 正在供货
DLP470NE | ≥ 0.47 英寸阵列产品 | PDF data sheet | HTML data sheet | DMD | DLPC4430 | 1080p (1920x1080) | 0.47 | Catalog | 174.29 | 0 to 70 | DLP-S410 | 257 | 718.06 | 32.2 x 22.3 | 正在供货
DLP470TE | ≥ 0.47 英寸阵列产品 | PDF data sheet | HTML data sheet | DMD | DLPC4420 | 4K UHD (3840x2160) | 0.47 | Catalog | 209.148 | 0 to 70 | DLP-S410 | 257 | 718.06 | 32.2 x 22.3 | 正在供货
DLPC3479 | 可见光产品（420nm 至 700nm） | PDF data sheet | HTML data sheet | Display and Light Controller | DLP4710LC,DLPC3479 | 1920 x 1080 (1080p) |  | Catalog | 29.91 | -30 to 85 | NFBGA | 201 | 169 | 13 x 13 | 正在供货
DLP2010NIR | 光谱分析和光纤网络产品 | PDF data sheet | HTML data sheet | DMD | DLP2010NIR | WVGA | 0.2 | Catalog | 121 | 0 to 70 | DLP-S244 | 40 | 84.27 | 15.9 x 5.3 | 正在供货
DLP650LNIR | 光谱分析和光纤网络产品,近红外产品 (> 700 nm),近红外产品 (> 700nm) | PDF data sheet | HTML data sheet | DMD | DLP650LNIR,DLPA200,DLPC410,DLPLCR65NEVM,DLPLCRC410EVM,DLPR410 | 1280 x 800 (WXGA) | 0.65 | Catalog | 1715.64 | 0 to 70 | DLP-S450 | 149 | 718.06 | 22.3 x 32.2 | 正在供货
DLP3310 | ≤ 0.47 英寸阵列 pico 产品 | PDF data sheet | HTML data sheet | DMD | DLP3310,DLPA3000,DLPA3005,DLPC3437 | 1080p (1920x1080) | 0.33 | Catalog | 61 | 0 to 70 | DLP-S315 | 92 | 138.6 | 19.25 x 7.2 | 正在供货
DLP4500NIR | 光谱分析和光纤网络产品,近红外产品 (> 700nm) | PDF data sheet | HTML data sheet | DMD | DLP4500NIR | WXGA | 0.45 | Catalog | 208.13 | 10 to 70 | DLP-S310 | 98 | 188.37 | 20.7 x 9.1 | 正在供货
DLP4710 | ≤ 0.47 英寸阵列 pico 产品 | PDF data sheet | HTML data sheet | DMD | DLP4710,DLPA3000,DLPA3005,DLPC3439 | 1080p (1920x1080) | 0.47 | Catalog | 130.24 | 0 to 70 | DLP-S312 | 100 | 269.5 | 24.5 x 11 | 正在供货
DLP230GP | ≤ 0.47 英寸阵列 pico 产品 | PDF data sheet | HTML data sheet | DMD | DLP230GP,DLPA2000,DLPA2005,DLPA3000,DLPC3432 | qHD (960x540) | 0.23 | Catalog | 25 | 0 to 70 | DLP-S246 | 54 | 99.456 | 16.8 x 5.92 | 正在供货
DLP2010 | ≤ 0.47 英寸阵列 pico 产品 | PDF data sheet | HTML data sheet | DMD | DLP2010,DLPA2000,DLPA2005,DLPA3000,DLPC3430,DLPC3435 | WVGA (854x480) | 0.2 | Catalog | 22 | 0 to 70 | DLP-S244 | 40 | 84.27 | 15.9 x 5.3 | 正在供货
DLP230KP | ≤ 0.47 英寸阵列 pico 产品 | PDF data sheet | HTML data sheet | DMD | DLP230KP,DLPA2000,DLPA2005,DLPA3000,DLPC3434 | 720p (1280x720) | 0.23 | Catalog | 26 | 0 to 70 | DLP-S246 | 54 | 99.456 | 16.8 x 5.92 | 正在供货
DLPC3434 | ≤ 0.47 英寸阵列 pico 产品 | PDF data sheet | HTML data sheet | Display Controller | DLP230KP,DLPA2000,DLPA2005,DLPA3000,DLPC3434 | HD (1280x720) |  | Catalog | 11 | -30 to 85 | NFBGA | 176 | 49 | 7 x 7 | 正在供货
TPS99001-Q1 | 车外照明和投影产品 | PDF data sheet | - | PMIC/LED Driver | DLP5531-Q1,DLP5533A-Q1 |  |  | Automotive | 6.175 | -40 to 105 | HTQFP | 100 | 256 | 16 x 16 | 正在供货
DLPC3470 | 可见光产品（420nm 至 700nm） | PDF data sheet | HTML data sheet | Display and Light Controller | DLP2010LC,DLP2010NIR,DLPA2005,DLPC3470 | 854 x 480 (WVGA) |  | Catalog | 26.4 | -30 to 85 | NFBGA | 201 | 169 | 13 x 13 | 正在供货
DLPC3478 | 可见光产品（420nm 至 700nm） | PDF data sheet | HTML data sheet | Display and Light Controller | DLP3010LC,DLPA2005,DLPA3000,DLPC3478 | 1280 x 720 (720p) |  | Catalog | 29.91 | -30 to 85 | NFBGA | 201 | 169 | 13 x 13 | 正在供货
DLP670RE | ≥ 0.47 英寸阵列产品 | PDF data sheet | HTML data sheet | DMD | DLPC4430 | WUXGA (1920x1200) | 0.67 | Catalog | 250 | 0 to 70 | DLP-S600 | 350 | 1127 | 35 x 32.2 | 正在供货
DLP550HE | ≥ 0.47 英寸阵列产品 | PDF data sheet | HTML data sheet | DMD | DLPA200,DLPC4430 | SVGA (800x600) | 0.55 | Catalog | 80.932 | 0 to 70 | DLP-S450 | 149 | 718.06 | 22.3 x 32.2 | 正在供货
DLP480RE | ≥ 0.47 英寸阵列产品 | PDF data sheet | HTML data sheet | DMD | DLPC4430 | WUXGA (1920x1200) | 0.48 | Catalog | 145.2 | 0 to 70 | DLP-S410 | 257 | 718.06 | 32.2 x 22.3 | 正在供货
DLP5530-Q1 | 显示产品 | PDF data sheet | HTML data sheet | DMD | DLP5530-Q1 | 1152 x 576 | 0.55 | Automotive | 128.48 | -40 to 105 | DLP-S450 | 149 | 718.06 | 22.3 x 32.2 | 正在供货
DLP5531-Q1 | 车外照明和投影产品 | PDF data sheet | HTML data sheet | DMD | DLP5531-Q1 | 1152 x 576 | 0.55 | Automotive | 128.48 | -40 to 105 | DLP-S450 | 149 | 718.06 | 22.3 x 32.2 | 正在供货
DLPC230-Q1 | 车外照明和投影产品 | PDF data sheet | HTML data sheet | Controller | DLP5530-Q1,DLP5531-Q1,DLP5532-Q1,DLP5533A-Q1,DLP5534-Q1 | 1152 x 576 |  | Automotive | 19.008 | -40 to 105 | PBGA | 324 | See data sheet | See data sheet | 正在供货
DLPA4000 | ≥ 0.47 英寸阵列产品 | PDF data sheet | HTML data sheet | PMIC/LED Driver |  |  |  | Catalog | 6.204 | 0 to 70 | HTQFP | 100 | 256 | 16 x 16 | 正在供货
DLPC3432 | ≤ 0.47 英寸阵列 pico 产品 | PDF data sheet | HTML data sheet | Display Controller | DLP230GP,DLPA2000,DLPA2005,DLPA3000,DLPC3432 | qHD (960x540) |  | Catalog | 10 | 0 to 70 | NFBGA | 176 | 49 | 7 x 7 | 正在供货
DLP3030-Q1 | 显示产品 | PDF data sheet | HTML data sheet | DMD | DLP3030-Q1 | 864 x 480 | 0.3 | Automotive | 72.16 | -40 to 105 | DLP-S450 | 149 | 718.06 | 22.3 x 32.2 | 正在供货
DLP3010 | ≤ 0.47 英寸阵列 pico 产品 | PDF data sheet | HTML data sheet | DMD | DLP3010,DLPA2000,DLPA2005,DLPA3000,DLPC3433,DLPC3438 | 720p (1280x720) | 0.3 | Catalog | 52 | 0 to 70 | DLP-S245 | 57 | 127.4 | 18.2 x 7 | 正在供货
DLP550JE | ≥ 0.47 英寸阵列产品 | PDF data sheet | HTML data sheet | DMD | DLPA200,DLPC4430 | XGA (1024x768) | 0.55 | Catalog | 85.932 | 0 to 70 | DLP-S450 | 149 | 718.06 | 22.3 x 32.2 | 正在供货
DLP650LE | ≥ 0.47 英寸阵列产品 | PDF data sheet | HTML data sheet | DMD | DLPA200,DLPC4430 | WXGA (1280x800) | 0.65 | Catalog | 107.8 | 0 to 70 | DLP-S450 | 149 | 718.06 | 22.3 x 32.2 | 正在供货
DLP650NE | ≥ 0.47 英寸阵列产品 | PDF data sheet | HTML data sheet | DMD | DLPC4430 | 1080p (1920x1080) | 0.65 | Catalog | 145 | 0 to 70 | DLP-S600 | 350 | 1127 | 35 x 32.2 | 正在供货
DLPC3437 | ≤ 0.47 英寸阵列 pico 产品 | PDF data sheet | HTML data sheet | Display Controller | DLP3310,DLPA3000,DLPC3437 |  |  | Catalog | 14 | -30 to 85 | NFBGA | 201 | 169 | 13 x 13 | 正在供货
DLP660TE | ≥ 0.47 英寸阵列产品 | PDF data sheet | HTML data sheet | DMD | DLPC4420 | 4K UHD (3840x2160) | 0.66 | Catalog | 479.16 | 0 to 70 | DLP-S610 | 350 | 1127 | 35 x 32.2 | 正在供货
DLPA100 | ≥ 0.47 英寸阵列产品 | PDF data sheet | HTML data sheet | Micromirror Driver | DLPC4420,DLPC4430,DLPC7540 |  |  | Catalog | 6.5 | 0 to 75 | DLP | 48 | See data sheet | See data sheet | 正在供货
DLP9000X | 近紫外线产品 (400 至 420 nm),近紫外产品（400nm 至 420nm） | PDF data sheet | HTML data sheet | DMD | DLP9000X,DLPC910,DLPR910 | 2560 x 1600 (WQXGA) | 0.9 | Catalog | 5161.101 | 0 to 70 | DLP-TYPEA.9 | 355 | 1777.4656 | 42.16 x 42.16 | 正在供货
DLP9000 | 近紫外产品（400nm 至 420nm）,近紫外线产品 (400 至 420 nm) | PDF data sheet | HTML data sheet | DMD | DLP9000,DLPC900,DLPLCR90EVM,DLPLCRC900DEVM | 2560 x 1600 (WQXGA) | 0.9 | Catalog | 3228.513 | 0 to 70 | DLP-TYPEA.9 | 355 | 1777.4656 | 42.16 x 42.16 | 正在供货
DLP6500FLQ | 近紫外线产品 (400 至 420 nm),近紫外产品（400nm 至 420nm） | PDF data sheet | HTML data sheet | DMD | DLP6500FLQ,DLPC900,DLPC910,DLPR910 | 1920 x 1080 (1080p) | 0.65 | Catalog | 1318.69 | 0 to 65 | DLP-TYPEA.7 | 203 | 1290.32 | 40.64 x 31.75 | 正在供货
DLP6500FYE | 近紫外线产品 (400 至 420 nm),近紫外产品（400nm 至 420nm） | PDF data sheet | HTML data sheet | DMD | DLP6500FYE,DLPC900,DLPC910,DLPLCR65EVM,DLPLCRC900EVM,DLPR910 | 1920 x 1080 (1080p) | 0.65 | Catalog | 682.08 | 0 to 90 | DLP-S600 | 350 | 1127 | 35 x 32.2 | 正在供货
DLPC3435 | ≤ 0.47 英寸阵列 pico 产品 | PDF data sheet | HTML data sheet | Display Controller | DLP2010,DLPA2000,DLPA2005,DLPC3430,DLPC3435 | WVGA (854x480) |  | Catalog | 8 | -30 to 85 | NFBGA | 201 | 169 | 13 x 13 | 正在供货
DLPC3438 | ≤ 0.47 英寸阵列 pico 产品 | PDF data sheet | HTML data sheet | Display Controller | DLP3010,DLPA2000,DLPA2005,DLPC3433,DLPC3438 | 720p (1280x720) |  | Catalog | 11 | -30 to 85 | NFBGA | 201 | 169 | 13 x 13 | 正在供货
DLPC3439 | ≤ 0.47 英寸阵列 pico 产品 | PDF data sheet | HTML data sheet | Display Controller | DLP4710,DLPA3000,DLPA3005,DLPC3439 | 1080p (1920x1080) |  | Catalog | 16.21 | -30 to 85 | NFBGA | 201 | 169 | 13 x 13 | 正在供货
DLPC3430 | ≤ 0.47 英寸阵列 pico 产品 | PDF data sheet | HTML data sheet | Display Controller | DLP2010,DLPA2000,DLPA2005,DLPC3430,DLPC3435 | WVGA (854x480) |  | Catalog | 8 | -30 to 85 | NFBGA | 176 | 49 | 7 x 7 | 正在供货
DLPC3433 | ≤ 0.47 英寸阵列 pico 产品 | PDF data sheet | HTML data sheet | Display Controller | DLP3010,DLPA2000,DLPA2005,DLPC3433,DLPC3438 | 720p (1280x720) |  | Catalog | 11 | -30 to 85 | NFBGA | 176 | 49 | 7 x 7 | 正在供货
DLP9500 | 近紫外线产品 (400 至 420 nm),近紫外产品（400nm 至 420nm） | PDF data sheet | HTML data sheet | DMD | DLP9500,DLPA200,DLPC410,DLPLCR95EVM,DLPLCRC410EVM,DLPR410 | 1920 x 1080 (1080p) | 0.95 | Catalog | 2837.453 | 20 to 70 | DLP-TYPEA.9 | 355 | 1777.4656 | 42.16 x 42.16 | 正在供货
DLP7000 | 近紫外线产品 (400 至 420 nm),近紫外产品（400nm 至 420nm） | PDF data sheet | HTML data sheet | DMD | DLP7000,DLPA200,DLPC410,DLPLCR70EVM,DLPLCRC410EVM,DLPR410 | 1024 x 768 (XGA) | 0.7 | Catalog | 913.339 | 10 to 65 | DLP-TYPEA.7 | 203 | 1290.32 | 40.64 x 31.75 | 正在供货
DLPC910 | 可见光产品（420nm 至 700nm）,紫外产品 (< 400nm),近紫外线产品 (400 至 420 nm),近紫外产品（400nm 至 420nm）,可见光产品 (420 至 700 nm) | PDF data sheet | HTML data sheet | Controller | DLP6500FLQ,DLP6500FYE,DLP9000X,DLP9000XUV,DLPC910,DLPR910 |  |  | Catalog | 342.2 | 0 to 85 | FCBGA | 676 | 729 | 27 x 27 | 正在供货
DLPA3005 | ≤ 0.47 英寸阵列 pico 产品 | PDF data sheet | HTML data sheet | PMIC/LED Driver | DLP3310,DLP470TP,DLP4710,DLPA3005,DLPC3437,DLPC3439,DLPC3479,DLPC6401 |  |  | Catalog | 7.04 | 0 to 70 | HTQFP | 100 | 256 | 16 x 16 | 正在供货
DLPA3000 | ≤ 0.47 英寸阵列 pico 产品 | PDF data sheet | HTML data sheet | PMIC/LED Driver | DLP2010,DLP230GP,DLP230KP,DLP230NP,DLP3010,DLP3310,DLP4710,DLPA3000,DLPC3430,DLPC3432,DLPC3433,DLPC3435,DLPC3438,DLPC3439,DLPC3478 |  |  | Catalog | 6.072 | 0 to 70 | HTQFP | 100 | 256 | 16 x 16 | 正在供货
DLP7000UV | 紫外产品 (< 400nm) | PDF data sheet | HTML data sheet | DMD | DLP7000UV,DLPA200,DLPC410,DLPLCR70UVEVM,DLPLCRC410EVM,DLPR410 | 1024 x 768 (XGA) | 0.7 | Catalog | 4365.76 | 20 to 30 | DLP-TYPEA.7 | 203 | 1290.32 | 40.64 x 31.75 | 正在供货
DLPC120-Q1 | 显示产品 | PDF data sheet | HTML data sheet | Controller | DLP3020-Q1,DLP3030-Q1 | 864 x 480 |  | Automotive | 8 | -40 to 105 | NFBGA | 216 | 289 | 17 x 17 | 正在供货
DLPC150 | 光谱分析和光纤网络产品 | PDF data sheet | HTML data sheet | Digital Controller | DLP2010NIR | WVGA |  | Catalog | 20.84 | -30 to 85 | NFBGA | 201 | 169 | 13 x 13 | 正在供货
DLP9500UV | 紫外产品 (< 400nm) | PDF data sheet | HTML data sheet | DMD | DLP9500UV,DLPA200,DLPC410,DLPLCR95UVEVM,DLPLCRC410EVM,DLPR410 | 1920 x 1080 (1080p) | 0.95 | Catalog | 8120 | 20 to 30 | DLP-TYPEA.9 | 355 | 1777.4656 | 42.16 x 42.16 | 正在供货
DLPA2005 | ≤ 0.47 英寸阵列 pico 产品 | PDF data sheet | HTML data sheet | PMIC/LED Driver | DLP2010,DLP2010NIR,DLP230GP,DLP230KP,DLP230NP,DLP3010,DLPA2005,DLPC3430,DLPC3432,DLPC3433,DLPC3434,DLPC3435,DLPC3438,DLPC3470,DLPC3478 |  |  | Catalog | 4.06 | -10 to 85 | VQFN | 48 | 36 | 6 x 6 | 正在供货
DLPC900 | 近紫外产品（400nm 至 420nm）,可见光产品 (420 至 700 nm),近紫外线产品 (400 至 420 nm),可见光产品（420nm 至 700nm） | PDF data sheet | HTML data sheet | Controller | DLP500YX,DLP6500FLQ,DLP6500FYE,DLP670S,DLP9000,DLPC900,DLPLCRC900DEVM,DLPLCRC900EVM |  |  | Catalog | 213.24 | 0 to 55 | PBGA | 516 | See data sheet | See data sheet | 正在供货
DLPA2000 | ≤ 0.47 英寸阵列 pico 产品 | PDF data sheet | HTML data sheet | PMIC/LED Driver | DLP2010,DLP2010NIR,DLP230GP,DLP230KP,DLP230NP,DLP3010,DLP650LE,DLPA2000,DLPC3430,DLPC3433,DLPC3435,DLPC3438 |  |  | Catalog | 3.04 | -10 to 85 | DSBGA | 56 | 10.8 | 3 x 3.5999999999999996 | 正在供货
DLP5500 | 可见光产品（420nm 至 700nm） | PDF data sheet | HTML data sheet | DMD | DLP5500,DLPA200,DLPC200,DLPC900 | 1024 x 768 (XGA) | 0.55 | Catalog | 467.72 | -20 to 90 | DLP-S450 | 149 | 718.06 | 22.3 x 32.2 | 正在供货
DLPC2607 | ≤ 0.47 英寸阵列 pico 产品 | PDF data sheet | HTML data sheet | Display Controller | DLP2000,DLPA1000 | nHD (640x360) |  | Catalog | 6.75 | -30 to 85 | NFBGA | 176 | 49 | 7 x 7 | 正在供货
DLPC6401 | ≤ 0.47 英寸阵列 pico 产品 | PDF data sheet | HTML data sheet | Display Controller | DLP4500,DLPC6401 | WXGA (1280x800) |  | Catalog | 12 | 0 to 55 | PBGA | 419 | 529 | 23 x 23 | 正在供货
DLP4500 | 可见光产品（420nm 至 700nm） | PDF data sheet | HTML data sheet | DMD | DLP4500,DLPC350 | WXGA | 0.45 | Catalog | 139.04 | 0 to 70 | DLP-S241,DLP-S310 | 80,98 | 188.37 | 20.7 x 9.1 | 正在供货
DLPC350 | 可见光产品（420nm 至 700nm） | PDF data sheet | HTML data sheet | Digital Controller | DLP4500,DLP4500NIR,DLPC350 | 1280 x 800 (WXGA) |  | Catalog | 76.96 | 0 to 105 | PBGA | 419 | 529 | 23 x 23 | 正在供货
DLPC410 | 光谱分析和光纤网络产品,近紫外线产品 (400 至 420 nm),紫外产品 (< 400nm),近红外产品 (> 700nm),可见光产品 (420 至 700 nm),可见光产品（420nm 至 700nm）,近紫外产品（400nm 至 420nm）,近红外产品 (> 700 nm) | PDF data sheet | HTML data sheet | Controller | DLP650LNIR,DLP7000,DLP7000UV,DLP9500,DLP9500UV,DLPA200,DLPC410,DLPLCRC410EVM,DLPR410 |  |  | Catalog | 224.58 | 0 to 85 | DLP | 676 | See data sheet | See data sheet | 正在供货
DLPC300 | 可见光产品（420nm 至 700nm） | PDF data sheet | HTML data sheet | Digital Controller | DLP3000 | WVGA |  | Catalog | 24.121 | -20 to 85 | NFBGA | 176 | 49 | 7 x 7 | 正在供货
DLPA200 | 近红外产品 (> 700nm),≥ 0.47 英寸阵列产品,光谱分析和光纤网络产品,紫外产品 (< 400nm),可见光产品 (420 至 700 nm),近紫外线产品 (400 至 420 nm),近紫外产品（400nm 至 420nm）,可见光产品（420nm 至 700nm）,近红外产品 (> 700 nm) | PDF data sheet | HTML data sheet | Micromirror Driver | DLP5500,DLP550JE,DLP650LNIR,DLP7000,DLP7000UV,DLP9500,DLP9500UV,DLPA200,DLPC410,DLPR410 |  |  | Catalog | 25.28 | 0 to 75 | HTQFP | 80 | 196 | 14 x 14 | 正在供货
DLPC200 | 可见光产品（420nm 至 700nm） | PDF data sheet | HTML data sheet | Controller | DLP5500,DLPA200,DLPC200 |  |  | Catalog | 162.75 | -20 to 85 | BGA | 780 | 841 | 29 x 29 | 正在供货